## 01驾驶室 Driver's cab
01-01 EC1600100000009 驾驶室本体总成
Cab body assembly
01-01 EC1600100000009 驾驶室本体总成
Cab body assembly
序号 | 图号 | 名称 | Part Name | 数量 | 备注
No. | Part No. |  |  | Qty | Remark
1 | EZ160010000009 | 驾驶室本体（带车门）总成 | Cab body (with door) assembly | 1
2 | WG1642930001 | 通风罩 | Ventilated enclosures | 2
3 | WG1642930002 | 通风罩密封条 | Ventilation hood sealing strip | 2
4 | AZ1608230019 | 工艺孔堵塞 | Auxiliary hole plug | 2
01-01 EZ160010000009 驾驶室本体（带车门）总成
Cab body assembly（with door）
01-01 EZ160010000009 驾驶室本体（带车门）总成
Cab body assembly（with door）
序号 | 图号 | 名称 | Part Name | 数量 | 备注
No. | Part No. |  |  | Qty | Remark
1 | EZ160018000021 | 驾驶室本体 | Cab body | 1
2 | EZ1640210060 | 左车门总成 | Left door assembly | 1
3 | EZ1640210061 | 右车门总成 | Right door assembly | 1
01-01 EZ1640210060 左车门总成
Door assembly L.
01-01 EZ1640210060 左车门总成
Door assembly L.
序号 | 图号 | 名称 | Part Name | 数量 | 备注
No. | Part No. |  |  | Qty | Remark
1 | EZ1640210062 | 左车门外板总成 | Left door outer panel assembly | 1
2 | EZ1640210035 | 左车门内板总成 | Left door inner panel assembly | 1
3 | WG1642210007 | 左车门玻璃导轨/1085406 | Left door glass guide rail/ 1085406 | 1
4 | YG1642210009 | 左车门铰链总成 | Left door hinge assembly | 2 | 售后常用件
01-01 EZ1640210061 右车门总成
Door assembly R.
01-01 EZ1640210061 右车门总成
Door assembly R.
序号 | 图号 | 名称 | Part Name | 数量 | 备注
No. | Part No. |  |  | Qty | Remark
1 | EZ1640210063 | 右车门外板总成 | Right door outer panel assembly | 1
2 | EZ1640210036 | 右车门内板总成(与左件对称） | Right door inner panel assembly (symmetrical to the left part) | 1
3 | WG1642210008 | 右车门玻璃导轨(与左件对称）/1085407 | Right door glass guide rail ( Symmetrical with the left part )/1085407 | 1
4 | YG1642210010 | 右车门铰链总成（与左件对称） | Right door hinge assembly ( Symmetrical with the left part ) | 2 | 售后常用件
01-05 EC16435-000101 中长驾驶室角窗/10款
cab Angle window
01-05 EC16435-000101 中长驾驶室角窗/10款
cab Angle window
序号 | 图号 | 名称 | Part Name | 数量 | 备注
No. | Part No. |  |  | Qty | Remark
1 | WG1642350003 | 车门玻璃 | Door glass | 1
2 | WG1642350004 | 车门玻璃 | Door glass | 1
3 | EZ1642350001 | 左角窗玻璃密封条 | Left corner windowpane sealing strip | 1
4 | EZ1642350002 | 右角窗玻璃密封条 | Right corner window seal | 1
5 | AZ1642330110 | 丙烯酸快干胶 | Acrylic fast drying adhesive | 1
01-05 EC16433-000004 车门附件
车门附件
01-05 EC16433-000004 车门附件
车门附件
序号 | 图号 | 名称 | Part Name | 数量 | 备注
No. | Part No. |  |  | Qty | Remark
1 | WG1642330015 | 滑槽密封条 | Chute sealing strip | 2
2 | WG1642330013 | 外密封条 | Outer sealing strip | 2
原车件 | WG1642330013 | 外密封条 | Outer sealing strip | 1
替换件 | AZ1642330013 | 外密封条/1690301 | 外密封条/1690301 | 1
3 | EZ160077000069 | 锁总成 | Lock assembly | 1
4 | WG1642330060 | 左车门玻璃总成 | Left door glass assembly | 1
5 | WG1642330061 | 右车门玻璃总成（与左件对称） | Right door glass assembly ( Symmetric with left piece) | 1
6 | WG1642340027 | 限位拉带固定板 | Limit drawstring fixing plate | 2
7 | Q39748202F31 | 簧片螺母 | Spring nut | 8
8 | EZ1640210003 | 内开手柄安装支架总成（左） | Mounting bracket assembly with internal opening handle (left ) | 1
9 | EZ1640210005 | 内开手柄安装支架总成（右） | Mounting bracket assembly with internal opening handle ( right) | 1
10 | EZ1640330047 | 车门玻璃导轨 | Door glass rail | 1
11 | EZ1640330048 | 右玻璃滑槽 | Right glass chute | 1
12 | Q41408 | 锥形锯齿锁紧垫圈 | Tapered teeth locking washer | 16
01-05 EC16433-000004 车门附件
车门附件
01-05 EC16433-000004 车门附件
车门附件
序号 | 图号 | 名称 | Part Name | 数量 | 备注
No. | Part No. |  |  | Qty | Remark
13 | EZ164233000040 | 限位器总成 | Stopper assembly | 2
14 | EZ1642330011 | 车门水切 | Door water cutting | 1
15 | EZ1642330012 | 车门水切 | Door water cutting | 1
16 | EZ164233000043 | 密封条 | Sealing strip | 1
17 | EZ164233000044 | 密封条 | Sealing strip | 1
18 | EZ160077000070 | 锁总成 | Lock assembly | 1
19 | EZ1640330051 | 左门电动玻璃升降器总成 | Left door electric glass lifter assembly | 1
20 | EZ1640330052 | 右门电动玻璃升降器总成 | Power glass regulator assembly , right door | 1
21 | EZ1640330038 | 门锁扣垫板 | Door lock buckle pad | 2
22 | EZ1640330039 | 车门内饰板 | Door trim panel | 1
23 | EZ1640330040 | 车门内饰板 | Door trim panel | 1
24 | EZ1640330016 | 左车门把手亮条 | Left door handle glitter | 1
25 | EZ1640330041 | 车门内饰盖板 | Interior door cover | 1
26 | EZ1640330043 | 车门内饰盖板 | Interior door cover | 1
27 | EZ1640330036 | 右车门把手亮条 | Right door handle glitter | 1
28 | EZ1640330044 | 车门内饰盖板 | Interior door cover | 8
29 | AZ1642330119 | 车门保护层-左门 | Door guard layer - Left door | 1
01-05 EC16433-000004 车门附件
车门附件
01-05 EC16433-000004 车门附件
车门附件
序号 | 图号 | 名称 | Part Name | 数量 | 备注
No. | Part No. |  |  | Qty | Remark
30 | AZ1642330019 | 车门保护层1084370右门 | Door protection layer 1084370 right door | 1
31 | AZ1642330051 | 薄膜1610706 | Film 1610706 | 2
32 | EZ1640340029 | 六角花形沉头螺钉（带塑料圈） | Hexagon flower countersunk head screw with plastic ring | 6
33 | Q215B0612F31 | 内六角花型盘头螺钉 | Hexagonal fancy pan head screw | 22
33 | Q215B0612F31 | 内六角花型盘头螺钉 | Hexagonal fancy pan head screw | 4
33 | Q215B0612F31 | 内六角花型盘头螺钉 | Hexagonal fancy pan head screw | 18
34 | ZQ2580820 | 内六角花形沉头螺钉 | Hexalobular socket countersunk head screw | 16
35 | ZQ1840650 | 六角法兰面螺栓M6 | Hexagon bolt with flange M6 | 4
01-05 EZ160077000069 锁总成
锁总成
01-05 EZ160077000069 锁总成
锁总成
序号 | 图号 | 名称 | Part Name | 数量 | 备注
No. | Part No. |  |  | Qty | Remark
1 | EZ1640340022 | 门锁扣总成 | Door lock catch assembly | 1
2 | EZ1640340016 | 车门锁体总成 | Door lock assembly | 1
3 | EZ1640340020 | 左外锁止拉杆总成 | Left outward-opening lock rod assembly | 1
4 | EZ160034000032 | 门锁拉丝 | Door lock wire drawing | 1
5 | EZ1640340010 | 左外开手柄总成 | Left outward-opening handle assembly | 1
6 | EZ1640340018 | 左外开拉杆总成 | Left outward-opening pull rod assembly | 1
7 | EZ1640340023 | 门锁内开拉丝总成 | Door lock inner release wire drawing assembly | 1
8 | EZ160034000027 | 车门内开启总成 | Door Inner Opening Assembly | 1
9 | WG1642340020 | 辅助支撑支座 | Auxiliary support bracket | 1
10 | WG1642340021 | 辅助支撑销 | Auxiliary support pin | 1
01-05 EZ160077000070 锁总成
锁总成
01-05 EZ160077000070 锁总成
锁总成
序号 | 图号 | 名称 | Part Name | 数量 | 备注
No. | Part No. |  |  | Qty | Remark
1 | EZ1640340022 | 门锁扣总成 | Door lock catch assembly | 1
2 | EZ1640340017 | 车门锁体总成 | Door lock assembly | 1
3 | EZ1640340021 | 右外锁止拉杆总成 | Right exterior lock rod Assembly | 1
4 | EZ160034000033 | 门锁拉丝 | Door lock wire drawing | 1
5 | EZ1640340011 | 右外开手柄总成 | Right outward-opening handle assembly | 1
6 | EZ1640340019 | 右外开拉杆总成 | Right outward-opening pull rod assembly | 1
7 | EZ1640340023 | 门锁内开拉丝总成 | Door lock inner release wire drawing assembly | 1
8 | EZ160034000028 | 车门内开启总成 | Door Inner Opening Assembly | 1
9 | WG1642340020 | 辅助支撑支座 | Auxiliary support bracket | 1
10 | WG1642340021 | 辅助支撑销 | Auxiliary support pin | 1
01-05 EC9225581000001 锁总成
Ignition lock
01-05 EC9225581000001 锁总成
Ignition lock
序号 | 图号 | 名称 | Part Name | 数量 | 备注
No. | Part No. |  |  | Qty | Remark
1 | EZ9225581001 | 三锁合一 | Three-lock in one | 1
01-05 EZ9225581001 三锁合一
Central locking mechanism
01-05 EZ9225581001 三锁合一
Central locking mechanism
序号 | 图号 | 名称 | Part Name | 数量 | 备注
No. | Part No. |  |  | Qty | Remark
1 | EZ1640340012 | 车门钥匙总成 | Door key assembly | 2
2 | EZ1640340013 | 遥控钥匙片 | Remote control key piece | 2
3 | EZ1640340028 | 右门锁锁芯总成 | Right door lock cylinder assembly | 1
4 | EZ1640340027 | 左门锁锁芯总成 | Left door lock cylinder assembly | 1
5 | EZ9225580017 | 点火锁芯 | Ignition lock cylinder | 1
6 | EZ9425580016 | 燃油箱金属锁盖总成 | Metal lock cover assembly of fuel tank | 1
原车件 | EZ9425580016 | 燃油箱金属锁盖总成 | Metal lock cover assembly of fuel tank | 1
替换件 | EZ000055000056 | 燃油箱锁盖 | Fuel tank lock cover | 1
01-05 EZ1640340012 车门钥匙总成
Key
01-05 EZ1640340012 车门钥匙总成
Key
序号 | 图号 | 名称 | Part Name | 数量 | 备注
No. | Part No. |  |  | Qty | Remark
1 | EZ1640340012/1 | 车门钥匙总成 | Door key assembly | 1
01-05 EZ1640340012/1 车门钥匙总成
机械钥匙
01-05 EZ1640340012/1 车门钥匙总成
机械钥匙
序号 | 图号 | 名称 | Part Name | 数量 | 备注
No. | Part No. |  |  | Qty | Remark
1 | EZ1640340012+999/1 | 钥匙毛坯（普通电镀） | Key blank (ordinary electroplating) | 1
01-05 EZ1640340013 遥控钥匙片
Key
01-05 EZ1640340013 遥控钥匙片
Key
序号 | 图号 | 名称 | Part Name | 数量 | 备注
No. | Part No. |  |  | Qty | Remark
1 | EZ1640340013/1 | 遥控钥匙片 | Remote control key piece | 1
01-05 EZ1640340013/1 遥控钥匙片
遥控钥匙金属端
01-05 EZ1640340013/1 遥控钥匙片
遥控钥匙金属端
序号 | 图号 | 名称 | Part Name | 数量 | 备注
No. | Part No. |  |  | Qty | Remark
1 | EZ1640340013+999/1 | 遥控钥匙金属端毛坯（普通电镀） | Metal end blank of remote key (ordinary electroplated) | 1
01-20 EC16471-000101 V7驾驶室风窗玻璃
V7 cab windshield
01-20 EC16471-000101 V7驾驶室风窗玻璃
V7 cab windshield
序号 | 图号 | 名称 | Part Name | 数量 | 备注
No. | Part No. |  |  | Qty | Remark
1 | WG1642710001 | 前风窗玻璃 | Front windshield | 1 | Wearing parts
2 | WG1642710002 | 前风窗玻璃密封条 | Sealing strip of the front windscreen | 1
3 | WG1642710005 | 后窗玻璃 | Back light | 1
4 | WG1642710006 | 后窗玻璃密封条 | Rear windshield sealing strip | 1
01-25 EC9225740001002 雨刮刮水装置（V7/右置/重汽插件）
wiper
01-25 EC9225740001002 雨刮刮水装置（V7/右置/重汽插件）
wiper
序号 | 图号 | 名称 | Part Name | 数量 | 备注
No. | Part No. |  |  | Qty | Remark
1 | WG1646741001 | HOWO驾驶室刮水器装置(右置 重汽插接器) | HOWO驾驶室刮水器装置(右置 重汽插接器) | 1 | 售后常用件
2 | Q402B08 | 大垫圈 | Large washer | 4
3 | Q40308 | 弹簧垫圈 | Spring washer | 8
4 | Q150B0820 | 六角头螺栓 | Hexagon head bolt | 8
5 | Q401B08 | 平垫圈 | Flat washer | 4
01-25 WG1646741001 HOWO驾驶室刮水器装置(右置 重汽插接器)
HOWO cab wiper device (right heavy duty
01-25 WG1646741001 HOWO驾驶室刮水器装置(右置 重汽插接器)
HOWO cab wiper device (right heavy duty
序号 | 图号 | 名称 | Part Name | 数量 | 备注
No. | Part No. |  |  | Qty | Remark
1 | WG1646741001/1 | HOWO驾驶室刮水器装置(右置 重汽插接器) | HOWO cab wiper unit (Right Sinotruk connector) | 1 | 售后常用件
2 | WG1646741001/2 | HOWO驾驶室刮水器装置(右置 重汽插接器) | NULL | 1 | 售后常用件
3 | WG1646741001/3 | HOWO驾驶室刮水器装置(右置 重汽插接器) | HOWO cab wiper unit (Right Sinotruk connector) | 1 | 售后常用件
01-25 WG1646741001/1 HOWO驾驶室刮水器装置(右置 重汽插接器)
Wipers assembly
01-25 WG1646741001/1 HOWO驾驶室刮水器装置(右置 重汽插接器)
Wipers assembly
序号 | 图号 | 名称 | Part Name | 数量 | 备注
No. | Part No. |  |  | Qty | Remark
1 | WG1642740011/1 | 刮片总成(乐清万达) | Blade assembly (Yueqing Wanda) | 2 | Consumable parts
2 | WG1646741013/1 | 刮臂总成 | Wiper arm assembly | 2 | 售后常用件
3 | WG1646741009/1 | 右置连杆及支座总成(乐清万达) | Right connecting rod and bracket assembly (Yueqing Wanda) | 1 | 售后常用件
4 | WG1646741008/1 | 右置雨刮器电机及支架总成(乐清万达) | Right windscreen wiper motor and support assembly (Yueqing Wanda) | 1 | 售后常用件
01-25 WG1646741001/2 HOWO驾驶室刮水器装置(右置 重汽插接器)
NULL
01-25 WG1646741001/2 HOWO驾驶室刮水器装置(右置 重汽插接器)
NULL
序号 | 图号 | 名称 | Part Name | 数量 | 备注
No. | Part No. |  |  | Qty | Remark
1 | WG1642740011/2 | 刮片总成(浙江瑞鹏) | Wiper | 2 | Consumable parts
2 | WG1646741013/2 | 右置刮臂总成(浙江瑞鹏) | NULL | 2 | 售后常用件
3 | WG1646740009/2 | 刮水器连杆总成 | Wiper connecting rod assembly | 1 | 售后常用件
4 | WG1646741008/2 | 刮水器电机总成 | Wiper motor assembly | 1 | 售后常用件
01-25 WG1646741001/3 HOWO驾驶室刮水器装置(右置 重汽插接器)
Wipers assembly
01-25 WG1646741001/3 HOWO驾驶室刮水器装置(右置 重汽插接器)
Wipers assembly
序号 | 图号 | 名称 | Part Name | 数量 | 备注
No. | Part No. |  |  | Qty | Remark
1 | WG1642740011/3 | 刮片总成 | Blade assembly | 2 | Consumable parts
2 | WG1646741013/3 | 右置刮臂总成(浙江方正) | Right-mounted scraper arm assembly (Zhejiang Fangzheng) | 2 | 售后常用件
3 | WG1646741009/3 | 右置连杆及支座总成(浙江方正) | Right connecting rod and bracket assembly (Zhejiang Fangzheng) | 1 | 售后常用件
4 | WG1646741008/3 | 右置雨刮器电机及支架总成(浙江方正) | Right windscreen wiper motor and support assembly (Zhejiang Fangzheng) | 1 | 售后常用件
01-25 EC9225860001002 洗涤器总成
windscreen scrubber
01-25 EC9225860001002 洗涤器总成
windscreen scrubber
序号 | 图号 | 名称 | Part Name | 数量 | 备注
No. | Part No. |  |  | Qty | Remark
1 | WG1642860011 | 风窗洗涤器总成 | Windshield washer assembly | 1 | 售后常用件
2 | WG1642861010 | 风窗洗涤器容器支架 | Windshield washer container bracket | 1
3 | Q150B0625 | 六角头螺栓 | Hexagon head bolt | 2
4 | Q402B06 | 大垫圈 | Large washer | 2
5 | Q40306 | 弹簧垫圈 | Spring washer | 2
6 | Q340B06 | I型六角螺母 | I-type hexagon nut | 2
7 | AZ1642860003 | 软管I | Hose I | 2
8 | AZ1642860004 | 软管II | Hose II | 1
9 | AZ1642860005 | 软管Ⅲ | Hose III | 1
10 | AZ1600860121 | 二通接头 | Two-way joint | 1
11 | 116000770121 | V型管接头 | V-type pipe joint | 1
12 | AZ1642860007 | 过板护圈 | Cross-plate retainer | 2
13 | Q150B0820 | 六角头螺栓 | Hexagon head bolt | 3
14 | Q68208 | 一端固定式单管夹片 | Single pipe clamp with one end fixed | 3
15 | 190003171697 | 塑料紧箍带 | Plastic fastening belt | 5
01-30 EC16477-001101 视镜
视镜
01-30 EC16477-001101 视镜
视镜
序号 | 图号 | 名称 | Part Name | 数量 | 备注
No. | Part No. |  |  | Qty | Remark
1 | AZ1642770098 | 视镜安装结构件 | Sight glass mounting structure | 1
2 | WG1642770201 | 左后视镜总成 | Left rearview mirror assembly | 1
3 | WG1642770202 | 右后视镜总成 | Right rearview mirror assembly | 1
4 | WG1642770103 | 补盲视镜 | Blind repair mirror | 1
5 | Q218B0616F31 | 内六角园柱头螺钉 | Hexagon socket head cap screw | 2
6 | Q2540620F31 | 十字槽沉头螺钉 | Cross-recessed countersunk head screw | 2
7 | Q2140630F31 | 十字槽盘头螺钉 | Cross-recessed pan head screw | 10
8 | Q2140625F31 | 十字槽盘头螺钉 | Cross-recessed pan head screw | 2
9 | Q40306F31 | 弹簧垫圈 | Spring washer | 12
9 | Q40306F31 | 弹簧垫圈 | Spring washer | 2
10 | Q40106F31 | 平垫圈 | Flat washer | 6
11 | Q40206F31 | 大垫圈 | Large washer | 6
12 | Q340B06F31 | Ⅰ型六角螺母 | I-type hexagon nut | 2
01-40 EC9725930000258 踏板
踏板
01-40 EC9725930000258 踏板
踏板
序号 | 图号 | 名称 | Part Name | 数量 | 备注
No. | Part No. |  |  | Qty | Remark
1 | EZ160024000034 | 踏板安装支架 | Pedal mounting bracket | 1
2 | WG9725931034 | 保险杠前支架总成 | Front bracket assembly of bumper | 2
原车件 | WG9725931034 | 保险杠前支架总成 | Front bracket assembly of bumper | 1
替换件 | AZ9725931034 | 保险杠前支架总成 | Front bracket assembly of bumper | 1
3 | WG9725930522 | 左前牵引钩座 | Left front towing hook seat | 1
原车件 | WG9725930522 | 左前牵引钩座 | Left front towing hook seat | 1
替换件 | AZ9725930522 | 左前牵引钩座 | Left front towing hook seat | 1
4 | WG1642242101 | 10款HOWO高位保险杠总成 | Model 10 HOWO high-position bumper assembly | 1 | 售后常用件
5 | WG1642240113 | 防滑板 | Antiskid plate | 1
原车件 | WG1642240113 | 防滑板 | Antiskid plate | 1.0
替换件 | EZ160024000204 | 踏板 | Pedal | 1
6 | EZ1642240101 | 踏步板堵盖 | Step plate cover | 1
7 | WG1642240114 | 防滑板 | Antiskid plate | 1
原车件 | WG1642240114 | 防滑板 | Antiskid plate | 1.0
替换件 | EZ160024000205 | 踏板 | Pedal | 1
01-40 EC9725930000258 踏板
踏板
01-40 EC9725930000258 踏板
踏板
序号 | 图号 | 名称 | Part Name | 数量 | 备注
No. | Part No. |  |  | Qty | Remark
8 | WG1642242105 | 保险杠装饰网 | Bumper trim mesh | 1
9 | WG1642241023 | 左堵盖 | Left blanking cap | 1
10 | WG1642241024 | 右堵盖 | Right blanking cap | 1
11 | WG1642242103 | 左下踏板 | Lower left pedal | 1
12 | WG1642242106 | 右下踏板 | Lower right pedal | 1
13 | WG9725931087 | 保险杠左侧加强支架 | Left reinforced bracket of bumper | 1
14 | WG9725931088 | 保险杠右侧加强支架 | Right reinforced bracket of bumper | 1
15 | WG9725931090 | 踏板支架总成(豪沃10款前脸高位保险杠/电动举升前置) | Pedal bracket assembly (HOWO 10 front high bumper/electric lift front) | 1 | 售后常用件
原车件 | WG9725931090 | 踏板支架总成(豪沃10款前脸高位保险杠/电动举升前置) | Pedal bracket assembly (HOWO 10 front high bumper/electric lift front) | 1.0
替换件 | EZ160024000216 | 踏板安装支架 | Pedal mounting bracket | 1
16 | WG9725936065 | 右保险杠拉板总成 | Right bumper pull plate assembly | 1
01-40 EC9725930000258 踏板
踏板
01-40 EC9725930000258 踏板
踏板
序号 | 图号 | 名称 | Part Name | 数量 | 备注
No. | Part No. |  |  | Qty | Remark
原车件 | WG9725936065 | 右保险杠拉板总成 | Right bumper pull plate assembly | 1
替换件 | AZ9725936065 | 右保险杠拉板总成 | Right bumper pull plate assembly | 1
17 | WG9725936069 | 左保险杠拉板总成 | Left bumper pull plate assembly | 1
原车件 | WG9725936069 | 左保险杠拉板总成 | Left bumper pull plate assembly | 1
替换件 | AZ9725936069 | 左保险杠拉板总成 | Left bumper pull plate assembly | 1
18 | WG9725930179 | 堵头 | cap | 2
原车件 | WG9725930179 | 堵头 | cap | 1
替换件 | AZ9725930179 | 堵头 | cap | 1
19 | WG9725931060 | 前悬置稳定杆总成 | Front suspension stabilizer bar assembly | 1
20 | AZ9925930036 | 牵引钩总成 | Towing hook assembly | 1
21 | AZ1664240062 | 号牌支架总成 | License bracket assembly | 1
22 | EZ160024000031 | 踏板安装支架 | Pedal mounting bracket | 1
23 | EZ160024000032 | 踏板安装支架 | Pedal mounting bracket | 1
01-40 EC9725930000258 踏板
踏板
01-40 EC9725930000258 踏板
踏板
序号 | 图号 | 名称 | Part Name | 数量 | 备注
No. | Part No. |  |  | Qty | Remark
24 | EZ160024000033 | 踏板安装支架 | Pedal mounting bracket | 1
25 | 190003888459 | 自锁螺母 | Self-locking nut | 4
26 | 190003888458 | 自锁螺母 | Self-locking nut | 3
27 | Q40310 | 弹簧垫圈 | Spring washer | 8
28 | Q402B10 | 大垫圈 | Large washer | 8
28 | Q402B10 | 大垫圈 | Large washer | 16
29 | ZQ1840825 | 六角法兰面螺栓M8 | Hexagon bolt with flange M8 | 2
30 | ZQ1840885 | 六角法兰面螺栓M8 | Hexagon bolt with flange M8 | 2
31 | ZQ32008 | 六角法兰面螺母M8 | Hex flange nut M8 | 4
32 | Q402B08 | 大垫圈 | Large washer | 8
32 | Q402B08 | 大垫圈 | Large washer | 2
32 | Q402B08 | 大垫圈 | Large washer | 2
32 | Q402B08 | 大垫圈 | Large washer | 4
33 | ZQ32408 | 六角法兰面带齿螺母M8 | Hexagon toothed nut with flange M8 | 2
34 | Q40006 | 小垫圈 | Small washer | 4
35 | Q40308 | 弹簧垫圈 | Spring washer | 8
36 | ZQ1840812 | 六角法兰面螺栓M8 | Hexagon bolt with flange M8 | 4
37 | ZQ32010 | 六角法兰面螺母M10 | Hexagon nut with flange M10 | 2
01-40 EC9725930000258 踏板
踏板
01-40 EC9725930000258 踏板
踏板
序号 | 图号 | 名称 | Part Name | 数量 | 备注
No. | Part No. |  |  | Qty | Remark
38 | ZQ1840820 | 六角法兰面螺栓M8 | Hexagon bolt with flange M8 | 2
39 | WG1664930022 | 不锈钢十字槽沉头螺钉M8*25 | Stainless steel cross-recessed countersunk head screw M8*25 | 8
40 | ZQ1811645TF6 | 六角法兰面带齿螺栓M16*1.5 | Hex bolt with serrated flange M16*1.5 | 6
41 | ZQ1840840 | 六角法兰面螺栓M8 | Hexagon bolt with flange M8 | 2
42 | ZQ33208 | 2型全金属六角锁紧螺母 | Type 2 all-metal hexagonal lock nut | 10
43 | ZQ1841025 | 六角法兰面螺栓M10 | Hexagon bolt with flange M10 | 2
44 | ZQ1841235F6 | 六角法兰面螺栓 | Hexagon bolt with flange | 4
45 | ZQ1851670TF6 | 六角法兰面螺栓M16*1.5 | Hexagon bolt with flange M16* 1.5 | 1
46 | ZQ1840830 | 六角法兰面螺栓M8 | Hexagon bolt with flange M8 | 2
47 | ZQ1851445TF6 | 六角法兰面螺栓M14*1.5 | Hexagon bolt with flange M14* 1.5 | 3
原车件 | ZQ1851445TF6 | 六角法兰面螺栓M14*1.5 | Hexagon bolt with flange M14* 1.5 | 1
替换件 | ZQ1811445TF6 | 六角法兰面带齿螺栓M14*1.5 | Hex bolt with serrated flange M14*1.5 | 1
01-40 EC9725930000258 踏板
踏板
01-40 EC9725930000258 踏板
踏板
序号 | 图号 | 名称 | Part Name | 数量 | 备注
No. | Part No. |  |  | Qty | Remark
48 | ZQ33210 | 2型全金属六角锁紧螺母 | Type 2 all-metal hexagonal lock nut | 12
49 | ZQ1840620 | 六角法兰面螺栓M6 | Hexagon bolt with flange M6 | 4
50 | ZQ1851660TF6 | 六角法兰面螺栓M16*1.5 | Hexagon bolt with flange M16* 1.5 | 3
51 | ZQ1841045 | 六角法兰面螺栓M10 | Hexagon bolt with flange M10 | 8
52 | ZQ33212 | 2型全金属六角锁紧螺母 | Type 2 all-metal hexagonal lock nut | 4
53 | ZQ1841035 | 六角法兰面螺栓M10 | Hexagon bolt with flange M10 | 8
54 | ZQ1840816 | 六角法兰面螺栓M8 | Hexagon bolt with flange M8 | 4
01-45 EC16423-000005 防腐蚀板
anticorrosive plate
01-45 EC16423-000005 防腐蚀板
anticorrosive plate
序号 | 图号 | 名称 | Part Name | 数量 | 备注
No. | Part No. |  |  | Qty | Remark
1 | EZ1642230026 | 左侧发动机挡板前段 | Front section of left engine baffle | 1
2 | EZ1642230027 | 右侧发动机挡板前段 | Front section of right engine baffle | 1
3 | EZ1642230028 | 左侧发动机挡板后段 | Left engine baffle rear section | 1
4 | EZ1642230029 | 右侧发动机挡板后段 | Rear section of right engine baffle | 1
5 | Q40206F31 | 大垫圈 | Large washer | 12
6 | EZ1642270005 | HOWO地板再加工图（防腐蚀板） | HOWO floor reprocessing drawing (anti-corrosion plate) | 1
7 | ZQ32006 | 六角法兰面螺母M6 | Hex flange nut M6 | 20
8 | ZQ1840620 | 六角法兰面螺栓M6 | Hexagon bolt with flange M6 | 8
9 | WG9725720007 | 侧转向灯线束支架 | Side steering light harness bracket | 6
01-45 EC9725950000021 后翼子板
Version 08 HOWO front wheel rear wing pl
01-45 EC9725950000021 后翼子板
Version 08 HOWO front wheel rear wing pl
序号 | 图号 | 名称 | Part Name | 数量 | 备注
No. | Part No. |  |  | Qty | Remark
1 | EZ164223000038 | 左后翼子板支架总成 | Left rear fender bracket assembly | 1
2 | EZ9731930086 | 挡泥板安装支架 | Fender mounting bracket | 1
3 | WG1642230103 | 左后翼子板 | Left rear fender | 1
4 | WG1642233001 | HOWO右后翼子板 | HOWO right rear fender | 1
5 | YZ164223000001 | 后翼子板下挡泥皮 | Rear fender lower mudguard | 2
6 | WG1642230008 | 垫圈 | Washer | 6
7 | Q27A4216F31 | 内六角花形盘头自攻螺钉 | Hexagon flower pan head tapping screw | 6
8 | ZQ1841025 | 六角法兰面螺栓M10 | Hexagon bolt with flange M10 | 8
9 | ZQ32010F6 | 六角法兰面螺母M10 | Hexagon nut with flange M10 | 8
10 | Q40210 | 大垫圈 | Large washer | 8
01-45 EC16423-000002 翼子板
fender assembly
01-45 EC16423-000002 翼子板
fender assembly
序号 | 图号 | 名称 | Part Name | 数量 | 备注
No. | Part No. |  |  | Qty | Remark
1 | WG1642230109 | 防滑板 | Antiskid plate | 1
原车件 | WG1642230109 | 防滑板 | Antiskid plate | 1.0
替换件 | EZ160024000202 | 踏板 | Pedal | 1
2 | WG1642230107 | 左前翼子板后段总成 | Rear section assembly of left front fender | 1
3 | WG1642230105 | 翼子板 | Fender | 1
4 | WG1642230110 | 防滑板 | Antiskid plate | 1
原车件 | WG1642230110 | 防滑板 | Antiskid plate | 1.0
替换件 | EZ160024000203 | 踏板 | Pedal | 1
5 | WG1642230108 | 右前翼子板后段总成 | Rear section assembly of right front fender | 1
6 | WG1642230106 | 翼子板 | Fender | 1
7 | WG1642230041 | 前翼子板压条总成 | Front fender batten assembly | 2
原车件 | WG1642230041 | 前翼子板压条总成 | Front fender batten assembly | 1
替换件 | AZ1642230041 |  |  | 1
8 | WG1642230121 | 左连接支架 | Left connecting bracket | 1
原车件 | WG1642230121 | 左连接支架 | Left connecting bracket | 1
替换件 | AZ1642230121 |  |  | 1
9 | WG1642230122 | 右连接支架 | Right connecting bracket | 1
01-45 EC16423-000002 翼子板
fender assembly
01-45 EC16423-000002 翼子板
fender assembly
序号 | 图号 | 名称 | Part Name | 数量 | 备注
No. | Part No. |  |  | Qty | Remark
原车件 | WG1642230122 | 右连接支架 | Right connecting bracket | 1
替换件 | AZ1642230122 |  |  | 1
10 | WG1642230115 | 灯口盖 | Lamp socket cover | 2
11 | EZ164223000033 | 防腐蚀板 | Anti-corrosion plate | 1
12 | EZ164223000034 | 防腐蚀板 | Anti-corrosion plate | 1
13 | WG1641230027 | 挡泥板用压条 | Batten for mud guards | 2
原车件 | WG1641230027 | 挡泥板用压条 | Batten for mud guards | 1
替换件 | AZ1641230027 |  |  | 1
14 | Q402B06 | 大垫圈 | Large washer | 2
14 | Q402B06 | 大垫圈 | Large washer | 2
14 | Q402B06 | 大垫圈 | Large washer | 1
14 | Q402B06 | 大垫圈 | Large washer | 1
14 | Q402B06 | 大垫圈 | Large washer | 2
15 | Q2714813F31 | 十字槽盘头自攻螺钉 | Cross-recessed pan head tapping screw | 2
15 | Q2714813F31 | 十字槽盘头自攻螺钉 | Cross-recessed pan head tapping screw | 2
15 | Q2714813F31 | 十字槽盘头自攻螺钉 | Cross-recessed pan head tapping screw | 2
01-45 EC16423-000002 翼子板
fender assembly
01-45 EC16423-000002 翼子板
fender assembly
序号 | 图号 | 名称 | Part Name | 数量 | 备注
No. | Part No. |  |  | Qty | Remark
16 | Q40006 | 小垫圈 | Small washer | 2
16 | Q40006 | 小垫圈 | Small washer | 2
17 | Q40208F31 | 大垫圈 | Large washer | 4
17 | Q40208F31 | 大垫圈 | Large washer | 4
18 | Q40308F31 | 弹簧垫圈 | Spring washer | 2
18 | Q40308F31 | 弹簧垫圈 | Spring washer | 2
19 | Q401B10 | 平垫圈 | Flat washer | 4
20 | Q40310 | 弹簧垫圈 | Spring washer | 4
21 | WG1664930022 | 不锈钢十字槽沉头螺钉M8*25 | Stainless steel cross-recessed countersunk head screw M8*25 | 4
21 | WG1664930022 | 不锈钢十字槽沉头螺钉M8*25 | Stainless steel cross-recessed countersunk head screw M8*25 | 4
22 | Q401B06 | 平垫圈 | Flat washer | 1
22 | Q401B06 | 平垫圈 | Flat washer | 1
23 | Q40306 | 弹簧垫圈 | Spring washer | 5
23 | Q40306 | 弹簧垫圈 | Spring washer | 1
23 | Q40306 | 弹簧垫圈 | Spring washer | 1
23 | Q40306 | 弹簧垫圈 | Spring washer | 2
23 | Q40306 | 弹簧垫圈 | Spring washer | 5
01-45 EC16423-000002 翼子板
fender assembly
01-45 EC16423-000002 翼子板
fender assembly
序号 | 图号 | 名称 | Part Name | 数量 | 备注
No. | Part No. |  |  | Qty | Remark
24 | Q40206F31 | 大垫圈 | Large washer | 2
24 | Q40206F31 | 大垫圈 | Large washer | 5
24 | Q40206F31 | 大垫圈 | Large washer | 5
25 | Q40006F31 | 小垫圈 | Small washer | 5
25 | Q40006F31 | 小垫圈 | Small washer | 5
26 | Q402B08 | 大垫圈 | Large washer | 8
27 | Q40308 | 弹簧垫圈 | Spring washer | 8
28 | Q402B10 | 大垫圈 | Large washer | 2
29 | ZQ1840830F31 | 六角法兰面螺栓 | Hexagon bolt with flange | 4
30 | ZQ1840630 | 六角法兰面螺栓M6 | Hexagon bolt with flange M6 | 6
31 | ZQ32006F31 | 六角法兰面螺母M6 | Hex flange nut M6 | 10
32 | ZQ32006 | 六角法兰面螺母M6 | Hex flange nut M6 | 4
33 | ZQ32010 | 六角法兰面螺母M10 | Hexagon nut with flange M10 | 4
34 | ZQ1840635 | 六角法兰面螺栓 | Hexagon bolt with flange | 1
35 | ZQ1840820 | 六角法兰面螺栓M8 | Hexagon bolt with flange M8 | 8
36 | ZQ32008F31 | 六角法兰面螺母 | Hexagon nut with flange | 4
37 | ZQ1840625 | 六角法兰面螺栓M6 | Hexagon bolt with flange M6 | 7
01-50 EC16493-000001 新款（10款）HOWO驾驶室装饰条
New (10) HOWO cab trim bars
01-50 EC16493-000001 新款（10款）HOWO驾驶室装饰条
New (10) HOWO cab trim bars
序号 | 图号 | 名称 | Part Name | 数量 | 备注
No. | Part No. |  |  | Qty | Remark
1 | WG1642931005 | 风窗下骨架外板装饰条 | Outer panel trim strip of lower windshield frame | 1
01-50 EC16495-000004 车贴
Car sticker
01-50 EC16495-000004 车贴
Car sticker
序号 | 图号 | 名称 | Part Name | 数量 | 备注
No. | Part No. |  |  | Qty | Remark
1 | YG1664950015 | 标牌（SINOTRUK）（带底板/电镀银） | Label (SINOTRUK) (With base plate / Plated silver) | 1
2 | EZ1642950002 | 字标"HOWO" | Logo "HOWO" | 1
01-50 EC16411-000106 散热器面罩
Cowl panel assembly
01-50 EC16411-000106 散热器面罩
Cowl panel assembly
序号 | 图号 | 名称 | Part Name | 数量 | 备注
No. | Part No. |  |  | Qty | Remark
1 | WG1642110028 | 面罩左锁总成（与右件对称） | Mask left lock assembly ( Symmetrical with the right part) | 1
2 | WG1642110027 | 面罩右锁总成 | Mask right lock assembly | 1
3 | EZ164211000001 | 重汽公司图案商标 | Heavy Duty Truck Company logo | 1
4 | WG1642111011 | 10款散热器面罩 | 10 radiator mask | 1
5 | WG1642111021 | 车门左下铰链盖 | Door lower left hinge cover | 1
6 | WG1642111022 | 车门右下铰链盖(与左件对称) | Door lower right hinge cover ( Symmetrical with the left part ) | 1
7 | WG1642110017 | 铰链销 | Hinge pin | 2
原车件 | WG1642110017 | 铰链销 | Hinge pin | 1
替换件 | AZ1642110017 | 铰链销1623877 | 铰链销1623877 | 1
8 | WG1642110021 | 左A立柱固定夹 | Left A pillar fixing clip | 1
9 | WG1642110041 | 右A立柱固定夹 | Right A-pillar fixing clip | 1
10 | WG1642110016 | 铰链座 | Hinge base | 2
11 | WG1642111030 | 10款HOWO气体弹簧支撑栓 | 10 HOWO gas spring support bolts | 2
12 | 810-96805-0003 | 拉带 | Drawstring | 1
01-50 EC16411-000106 散热器面罩
Cowl panel assembly
01-50 EC16411-000106 散热器面罩
Cowl panel assembly
序号 | 图号 | 名称 | Part Name | 数量 | 备注
No. | Part No. |  |  | Qty | Remark
13 | WG1642110019 | 左A立柱装饰板 | Left A column trim panel | 1
14 | WG1642110020 | 右A立柱装饰板 | Right A column trim panel | 1
15 | WG1642110032 | 左铰链焊接总成 | Left hinge welding assembly | 1
原车件 | WG1642110032 | 左铰链焊接总成 | Left hinge welding assembly | 1
替换件 | AZ1642110032 | 左铰链焊接总成 | Left hinge welding assembly | 1
16 | WG1642110033 | 右铰链焊接总成（与左件对称） | Right hinge welding assembly ( Symmetrical with the left part ) | 1
17 | WG1646110001 | 挡水板 | Water fender | 1
18 | WG1642111023 | 车门左上铰链盖 | Door left upper hinge cover | 1
19 | WG1642111024 | 车门右上铰链盖(与左件对称) | Door upper right hinge cover ( Symmetrical with the left part ) | 1
20 | WG1642111047 | 面罩限位块左支架总成 | Mask limit block left bracket assembly | 1
21 | WG1642111048 | 面罩限位块右支架总成 | Mask limit block right bracket assembly | 1
22 | WG1642111013 | 左导风罩 | Left wind hood | 1
01-50 EC16411-000106 散热器面罩
Cowl panel assembly
01-50 EC16411-000106 散热器面罩
Cowl panel assembly
序号 | 图号 | 名称 | Part Name | 数量 | 备注
No. | Part No. |  |  | Qty | Remark
23 | WG1642111014 | 右导风罩(与左件对称) | Right wind scooper ( Symmetrical with the left part ) | 1
25 | WG1642111015 | 面罩网(Ⅰ) | Mask net (Ⅰ) | 1
26 | WG1642111016 | 面罩网(Ⅱ) | Mask net (Ⅱ) | 1
27 | WG1642111017 | 左面罩网 | Left side screen | 1
28 | WG1642111018 | 右面罩网（与左件对称） | Right guard (Symmetrical with the left part) | 1
29 | WG1642111027 | 面罩骨架 | Mask skeleton | 2
30 | WG1642110022 | A立柱固定用塑料铆钉 | Plastic rivets for fixing A column | 6
原车件 | WG1642110022 | A立柱固定用塑料铆钉 | Plastic rivets for fixing A column | 1
替换件 | AZ1642110022 | A立柱固定用塑料铆钉 | Plastic rivets for fixing A column | 1
31 | AZ9003915002 | 六角头螺栓、大垫圈组合件（Q150B0816F31\Q402B08F31） | Hexagon head bolt and big washer subassembly ( Q150B0816F31\Q402B08F31） | 8
32 | WG1642110014 | 铰链座支架总成 | Hinge support assembly | 2
01-50 EC16411-000106 散热器面罩
Cowl panel assembly
01-50 EC16411-000106 散热器面罩
Cowl panel assembly
序号 | 图号 | 名称 | Part Name | 数量 | 备注
No. | Part No. |  |  | Qty | Remark
33 | WG1642110018 | 保护条 | Protection bar | 4
34 | WG9100360134 | 隔环 | Spacer ring | 4
35 | Q5002014 | 开口销 | Cotter pin | 2
36 | WG1642930003 | 堵盖 | Blanking cap | 4
原车件 | WG1642930003 | 堵盖 | Blanking cap | 1
替换件 | AZ1642930003 | 堵盖1605291 | 堵盖1605291 | 1
37 | AZ9003927101 | 十字槽盘头自攻螺钉、大垫圈组合件（Q2714813F31\Q40205） | Cross recessed pan head self-tapping screw, Large washer assembly (Q2714813F31\ Q40205) | 12
38 | WG1642931001 | 左装饰板 | Left trim panel | 1
39 | WG1642931002 | 右装饰板 | Right trim panel | 1
40 | AZ1630110176 | 圆 缓 冲 块 | Circular buffer block | 2
41 | ZQ1840620F39 | 六角法兰面螺栓 | Hexagon bolt with flange | 10
42 | ZQ1840625F39 | 六角法兰面螺栓M6 | Hexagon bolt with flange M6 | 4
43 | ZQ1840820F39 | 六角法兰面螺栓M8 | Hexagon bolt with flange M8 | 6
45 | ZQ32006F39 | 六角法兰面螺母 | Hexagon nut with flange | 2
46 | ZQ32006F31 | 六角法兰面螺母M6 | Hex flange nut M6 | 4
01-50 EC16411-000106 散热器面罩
Cowl panel assembly
01-50 EC16411-000106 散热器面罩
Cowl panel assembly
序号 | 图号 | 名称 | Part Name | 数量 | 备注
No. | Part No. |  |  | Qty | Remark
47 | Q215B0416 | M4×16内六角盘头螺钉 | M4x16 hexagon socket pan head screw | 40
48 | Q27A4822F31 | 内六角花形盘头自攻螺钉 | Hexagon flower pan head tapping screw | 12
49 | Q402B05 | 大垫圈 | Large washer | 12
50 | ZQ210B0850 | 内六角花形圆柱头螺钉 | Hexalobular socket head cap screws | 4
01-50 EC16487-000104 遮阳罩
遮阳罩
01-50 EC16487-000104 遮阳罩
遮阳罩
序号 | 图号 | 名称 | Part Name | 数量 | 备注
No. | Part No. |  |  | Qty | Remark
1 | WG1642879231 | 无字样的HOWO驾驶室遮阳罩 | HOWO cab sun shade without words | 1
原车件 | WG1642879231 | 无字样的HOWO驾驶室遮阳罩 | HOWO cab sun shade without words | 1
替换件 | AZ1642879231 |  |  | 1
2 | WG1642870232 | 右外支架 | Right outer bracket | 1
原车件 | WG1642870232 | 右外支架 | Right outer bracket | 1
替换件 | AZ1642870232 |  |  | 1
3 | WG1642870233 | 左外支架（与右件对称） | Left outer bracket (Symmetric with right piece) | 1
原车件 | WG1642870233 | 左外支架（与右件对称） | Left outer bracket (Symmetric with right piece) | 1
替换件 | AZ1642870233 |  |  | 1
4 | WG1642870234 | 右中支架 | Right middle bracket | 1
原车件 | WG1642870234 | 右中支架 | Right middle bracket | 1
替换件 | AZ1642870234 |  |  | 1
5 | WG1642870235 | 左中支架（与右件对称） | Left middle bracket (Symmetric with right piece) | 1
01-50 EC16487-000104 遮阳罩
遮阳罩
01-50 EC16487-000104 遮阳罩
遮阳罩
序号 | 图号 | 名称 | Part Name | 数量 | 备注
No. | Part No. |  |  | Qty | Remark
原车件 | WG1642870235 | 左中支架（与右件对称） | Left middle bracket (Symmetric with right piece) | 1
替换件 | AZ1642870235 |  |  | 1
6 | WG1642870236 | 外下支架 | Lower outer bracket | 2
原车件 | WG1642870236 | 外下支架 | Lower outer bracket | 1
替换件 | AZ1642870236 |  |  | 1
7 | AZ1608870008 | 异型垫片/81962100509 | Special gasket / 81962100509 | 4
7 | AZ1608870008 | 异型垫片/81962100509 | Special gasket / 81962100509 | 4
8 | AZ1672870121 | 橡胶垫 | Rubber pad | 2
8 | AZ1672870121 | 橡胶垫 | Rubber pad | 4
8 | AZ1672870121 | 橡胶垫 | Rubber pad | 4
9 | WG1642770210 | 下视镜支架总成 | Lower viewmirror bracket assembly | 1
10 | WG1662770010 | 下视镜总成 | Lower view mirror assembly | 1
11 | AZ1642870043 | 橡胶垫 | Rubber pad | 4
11 | AZ1642870043 | 橡胶垫 | Rubber pad | 4
12 | Q40206 | 大垫圈 | Large washer | 4
12 | Q40206 | 大垫圈 | Large washer | 4
01-50 EC16487-000104 遮阳罩
遮阳罩
01-50 EC16487-000104 遮阳罩
遮阳罩
序号 | 图号 | 名称 | Part Name | 数量 | 备注
No. | Part No. |  |  | Qty | Remark
13 | AZ9003915003 | 六角头螺栓、大垫圈组合件（Q150B0820\Q40208） | Hexagon head bolt , Large washer assembly (Q150B0820\ Q40208) | 4
13 | AZ9003915003 | 六角头螺栓、大垫圈组合件（Q150B0820\Q40208） | Hexagon head bolt , Large washer assembly (Q150B0820\ Q40208) | 4
13 | AZ9003915003 | 六角头螺栓、大垫圈组合件（Q150B0820\Q40208） | Hexagon head bolt , Large washer assembly (Q150B0820\ Q40208) | 2
14 | AZ9003915004 | 六角头螺栓、大垫圈组合件（Q150B0825\Q40208） | Hexagon head bolt , Large washer assembly (Q150B0825\ Q40208) | 2
15 | Q40208F31 | 大垫圈 | Large washer | 4
16 | Q40308F31 | 弹簧垫圈 | Spring washer | 4
17 | ZQ32006F31 | 六角法兰面螺母M6 | Hex flange nut M6 | 8
18 | ZQ1840825F31 | 六角法兰面螺栓 | Hexagon bolt with flange | 4
19 | ZQ32008F31 | 六角法兰面螺母 | Hexagon nut with flange | 2
01-55 EC16416-000009 仪表台
仪表台
01-55 EC16416-000009 仪表台
仪表台
序号 | 图号 | 名称 | Part Name | 数量 | 备注
No. | Part No. |  |  | Qty | Remark
1 | AZ1646161064 | 仪表台横梁焊接总成 | Instrument desk cross beam welding assembly | 1
2 | WG1646160190 | 开关面板总成 | Switch panel assembly | 1
3 | WG1646160233 | 装饰条-司机侧/右 | Trim strip - Driver side/Right | 1
4 | WG1646160290 | 仪表台中部储物盒总成 | Middle storage box assembly of instrument desk | 1
5 | WG1646160037 | 左侧风道总成 | Left air duct assembly | 1
6 | WG1646160171 | 仪表台-副司机侧 | Dashboard - Assistant driver’s side | 1
7 | WG1646160213 | 仪表台中上部盖板 | Middle upper cover plate of instrument desk | 1
8 | WG1642160025 | 前除霜风道总成 | Front defrost air duct assembly | 1
原车件 | WG1642160025 | 前除霜风道总成 | Front defrost air duct assembly | 1
替换件 | AZ1642160025 | 前除霜风道总成（5310050） | 前除霜风道总成（5310050） | 1
9 | WG1646160235 | 装饰条-司机侧/左 | Trim strip - Driver side/Left | 1
10 | WG1646160186 | 手制动阀盖板总成 | Hand brake valve Cover plate assembly | 1
01-55 EC16416-000009 仪表台
仪表台
01-55 EC16416-000009 仪表台
仪表台
序号 | 图号 | 名称 | Part Name | 数量 | 备注
No. | Part No. |  |  | Qty | Remark
11 | WG1646160230 | 转向柱右侧下护面总成 | Right lower shield assembly of steering column | 1
12 | WG1646160183 | 仪表板盖板总成 | Instrument panel cover plate assembly | 1
13 | WG1646160136 | 中央储物盒盖板 | Central storage box cover plate | 1
14 | WG1646160124 | 水杯架前端盖 | Front end cover of cup holder | 1
15 | WG1642160014 | 右侧除霜风道总成（与左件对称） | Right defrost air duct assembly (Symmetric with left piece) | 1
原车件 | WG1642160014 | 右侧除霜风道总成（与左件对称） | Right defrost air duct assembly (Symmetric with left piece) | 1
替换件 | AZ1642160014 | 右侧除霜风道总成（5310030）与5310025对称） | 右侧除霜风道总成（5310030） 与5310025对称） | 1
16 | WG1646160218 | 转向柱左侧下护面总成 | Left lower shield assembly of steering column | 1
01-55 EC16416-000009 仪表台
仪表台
01-55 EC16416-000009 仪表台
仪表台
序号 | 图号 | 名称 | Part Name | 数量 | 备注
No. | Part No. |  |  | Qty | Remark
17 | WG1646160177 | 副司机侧仪表台下护面总成 | Lower shield assembly of assistant driver's side instrument desk | 1
18 | WG1646160042 | 中后风道总成 | Middle and rea air duct assembly | 1
19 | WG1642160011 | 左除霜风道总成 | Left defrost air duct assembly | 1
20 | WG1646161217 | 转向柱下护罩 | Lower steering column shield | 1
21 | WG1646160176 | 装饰条-副司机侧 | Trim strip - Assistant driver’ s side | 1
22 | WG1646160031 | 右侧风道总成 | Right air duct assembly | 1
23 | WG1646160216 | 电器箱盖 | Electrical box cover | 1
24 | WG1646160214 | 仪表台中上部软垫 | Middle upper cushion of instrument desk | 1
25 | WG1646160172 | 副司机侧仪表台下护面侧盖总成 | Lower shield side cover assembly of assistant driver's side instrument desk | 1
27 | WG1646160118 | 司机侧仪表台总成（取消水杯架） | Driver's side instrument desk assembly (Cup holder cancelled ) | 1
01-55 EC16416-000009 仪表台
仪表台
01-55 EC16416-000009 仪表台
仪表台
序号 | 图号 | 名称 | Part Name | 数量 | 备注
No. | Part No. |  |  | Qty | Remark
原车件 | WG1646160118 | 司机侧仪表台总成（取消水杯架） | Driver's side instrument desk assembly (Cup holder cancelled ) | 1
替换件 | AZ1646160118 | 仪表板本体总成 | Instrument panel body assembly | 1
28 | WG1646160239 | 仪表台左前部螺钉盖板 | Left front screw cover plate of instrument desk | 1
29 | WG1646160139 | 装饰条-中部 | Trim strip - Central region | 1
30 | WG1646160023 | 左下风道总成 | Lower left air duct assembly | 1
31 | WG1646160238 | 仪表台右前部螺钉盖板 | Right front screw cover plate of instrument desk | 1
32 | WG1646160017 | 右下风道总成 | Lower right air duct assembly | 1
33 | WG1642160010 | 前密封条 | Front sealing strip | 1
34 | Q2360620F31 | 十字槽盘头螺钉、弹簧垫圈和平垫圈组合件 | Cross-recessed pan head screw , Spring washer and flat washer assembly | 1
34 | Q2360620F31 | 十字槽盘头螺钉、弹簧垫圈和平垫圈组合件 | Cross-recessed pan head screw , Spring washer and flat washer assembly | 1
01-55 EC16416-000009 仪表台
仪表台
01-55 EC16416-000009 仪表台
仪表台
序号 | 图号 | 名称 | Part Name | 数量 | 备注
No. | Part No. |  |  | Qty | Remark
34 | Q2360620F31 | 十字槽盘头螺钉、弹簧垫圈和平垫圈组合件 | Cross-recessed pan head screw , Spring washer and flat washer assembly | 1
34 | Q2360620F31 | 十字槽盘头螺钉、弹簧垫圈和平垫圈组合件 | Cross-recessed pan head screw , Spring washer and flat washer assembly | 2
34 | Q2360620F31 | 十字槽盘头螺钉、弹簧垫圈和平垫圈组合件 | Cross-recessed pan head screw , Spring washer and flat washer assembly | 1
34 | Q2360620F31 | 十字槽盘头螺钉、弹簧垫圈和平垫圈组合件 | Cross-recessed pan head screw , Spring washer and flat washer assembly | 1
34 | Q2360620F31 | 十字槽盘头螺钉、弹簧垫圈和平垫圈组合件 | Cross-recessed pan head screw , Spring washer and flat washer assembly | 4
34 | Q2360620F31 | 十字槽盘头螺钉、弹簧垫圈和平垫圈组合件 | Cross-recessed pan head screw , Spring washer and flat washer assembly | 2
01-55 EC16416-000009 仪表台
仪表台
01-55 EC16416-000009 仪表台
仪表台
序号 | 图号 | 名称 | Part Name | 数量 | 备注
No. | Part No. |  |  | Qty | Remark
35 | Q2714816F31 | 十字槽盘头自攻螺钉 | Cross-recessed pan head tapping screw | 1
35 | Q2714816F31 | 十字槽盘头自攻螺钉 | Cross-recessed pan head tapping screw | 2
35 | Q2714816F31 | 十字槽盘头自攻螺钉 | Cross-recessed pan head tapping screw | 2
35 | Q2714816F31 | 十字槽盘头自攻螺钉 | Cross-recessed pan head tapping screw | 2
35 | Q2714816F31 | 十字槽盘头自攻螺钉 | Cross-recessed pan head tapping screw | 1
35 | Q2714816F31 | 十字槽盘头自攻螺钉 | Cross-recessed pan head tapping screw | 9
35 | Q2714816F31 | 十字槽盘头自攻螺钉 | Cross-recessed pan head tapping screw | 3
35 | Q2714816F31 | 十字槽盘头自攻螺钉 | Cross-recessed pan head tapping screw | 4
35 | Q2714816F31 | 十字槽盘头自攻螺钉 | Cross-recessed pan head tapping screw | 1
01-55 EC16416-000009 仪表台
仪表台
01-55 EC16416-000009 仪表台
仪表台
序号 | 图号 | 名称 | Part Name | 数量 | 备注
No. | Part No. |  |  | Qty | Remark
35 | Q2714816F31 | 十字槽盘头自攻螺钉 | Cross-recessed pan head tapping screw | 3
35 | Q2714816F31 | 十字槽盘头自攻螺钉 | Cross-recessed pan head tapping screw | 4
35 | Q2714816F31 | 十字槽盘头自攻螺钉 | Cross-recessed pan head tapping screw | 6
35 | Q2714816F31 | 十字槽盘头自攻螺钉 | Cross-recessed pan head tapping screw | 4
35 | Q2714816F31 | 十字槽盘头自攻螺钉 | Cross-recessed pan head tapping screw | 4
36 | Q40205F31 | 大垫圈 | Large washer | 1
36 | Q40205F31 | 大垫圈 | Large washer | 2
36 | Q40205F31 | 大垫圈 | Large washer | 1
36 | Q40205F31 | 大垫圈 | Large washer | 2
36 | Q40205F31 | 大垫圈 | Large washer | 2
37 | Q39748201F31 | 簧片螺母 | Spring nut | 1
37 | Q39748201F31 | 簧片螺母 | Spring nut | 1
38 | WG1646160022 | 右下风道固定支架 | Right lower air duct fixing bracket | 1
01-55 EC16416-000009 仪表台
仪表台
01-55 EC16416-000009 仪表台
仪表台
序号 | 图号 | 名称 | Part Name | 数量 | 备注
No. | Part No. |  |  | Qty | Remark
39 | Q2204813F31 | 十字槽盘头自攻螺钉和平垫圈组合件 | Cross-recessed pan head tapping screw and flat washer assembly | 1
40 | WG1642930009 | 卡簧螺母 | Circlip nut | 1
40 | WG1642930009 | 卡簧螺母 | Circlip nut | 1
40 | WG1642930009 | 卡簧螺母 | Circlip nut | 5
40 | WG1642930009 | 卡簧螺母 | Circlip nut | 25
41 | AZ1646160039 | 左侧风道支架 | Left air duct bracket | 1
42 | Q2714819F31 | 十字槽盘头自攻螺钉 | Cross-recessed pan head tapping screw | 2
43 | WG1642160060 | 仪表台横梁左支座总成 | Left holder assembly of instrument desk cross beam | 1
44 | WG1642160062 | 仪表台横梁右支座总成（与左件对称） | Right holder assembly of instrument desk cross beam ( Symmetric with left piece) | 1
45 | AZ9003915001 | 六角头螺栓组合件 | Hexagon head bolt assembly | 2
46 | AZ1646160109 | 横梁上部仪表台支架总成 | Upper instrument panel bracket assembly of beam | 1
47 | AZ1642160137 | 塑料卡扣（5310381） | Plastic buckle (5310381) | 2
01-55 EC16416-000009 仪表台
仪表台
01-55 EC16416-000009 仪表台
仪表台
序号 | 图号 | 名称 | Part Name | 数量 | 备注
No. | Part No. |  |  | Qty | Remark
47 | AZ1642160137 | 塑料卡扣（5310381） | Plastic buckle (5310381) | 2
47 | AZ1642160137 | 塑料卡扣（5310381） | Plastic buckle (5310381) | 5
47 | AZ1642160137 | 塑料卡扣（5310381） | Plastic buckle (5310381) | 4
47 | AZ1642160137 | 塑料卡扣（5310381） | Plastic buckle (5310381) | 6
47 | AZ1642160137 | 塑料卡扣（5310381） | Plastic buckle (5310381) | 5
47 | AZ1642160137 | 塑料卡扣（5310381） | Plastic buckle (5310381) | 6
47 | AZ1642160137 | 塑料卡扣（5310381） | Plastic buckle (5310381) | 6
47 | AZ1642160137 | 塑料卡扣（5310381） | Plastic buckle (5310381) | 4
47 | AZ1642160137 | 塑料卡扣（5310381） | Plastic buckle (5310381) | 4
47 | AZ1642160137 | 塑料卡扣（5310381） | Plastic buckle (5310381) | 2
47 | AZ1642160137 | 塑料卡扣（5310381） | Plastic buckle (5310381) | 4
48 | WG1642160141 | 仪表台支架 | Instrument stand | 2
49 | WG1642930620 | 十字槽盘头螺钉弹垫大垫圈组合件(参考Q2140620) | Cross-recessed pan head screw, spring washer and big washer assembly (Reference Q2140620 ) | 8
01-55 EC16416-000009 仪表台
仪表台
01-55 EC16416-000009 仪表台
仪表台
序号 | 图号 | 名称 | Part Name | 数量 | 备注
No. | Part No. |  |  | Qty | Remark
49 | WG1642930620 | 十字槽盘头螺钉弹垫大垫圈组合件(参考Q2140620) | Cross-recessed pan head screw, spring washer and big washer assembly (Reference Q2140620 ) | 1
49 | WG1642930620 | 十字槽盘头螺钉弹垫大垫圈组合件(参考Q2140620) | Cross-recessed pan head screw, spring washer and big washer assembly (Reference Q2140620 ) | 2
49 | WG1642930620 | 十字槽盘头螺钉弹垫大垫圈组合件(参考Q2140620) | Cross-recessed pan head screw, spring washer and big washer assembly (Reference Q2140620 ) | 6
49 | WG1642930620 | 十字槽盘头螺钉弹垫大垫圈组合件(参考Q2140620) | Cross-recessed pan head screw, spring washer and big washer assembly (Reference Q2140620 ) | 2
01-55 EC16416-000009 仪表台
仪表台
01-55 EC16416-000009 仪表台
仪表台
序号 | 图号 | 名称 | Part Name | 数量 | 备注
No. | Part No. |  |  | Qty | Remark
49 | WG1642930620 | 十字槽盘头螺钉弹垫大垫圈组合件(参考Q2140620) | Cross-recessed pan head screw, spring washer and big washer assembly (Reference Q2140620 ) | 2
50 | Q2360516F31 | 十字槽盘头螺钉弹簧垫圈和平垫圈组合件 | Cross-recessed pan head screw, spring washer and flat washer assembly | 1
51 | WG1642930010 | 孔盖 | Hole cover | 3
原车件 | WG1642930010 | 孔盖 | Hole cover | 1
替换件 | AZ1642930010 | 孔盖（5310676） | Hole cover (5310676) | 1
52 | AZ1642930011 | M6带橡胶垫的组合螺栓（5310290） | M6 combination bolt with rubber pad (5310290) | 1
52 | AZ1642930011 | M6带橡胶垫的组合螺栓（5310290） | M6 combination bolt with rubber pad (5310290) | 2
53 | WG1642160146 | 塑料销座 | Plastic pin holder | 2
原车件 | WG1642160146 | 塑料销座 | Plastic pin holder | 1
替换件 | AZ1642160146 | 仪表台支架 | Instrument stand | 1
54 | Q2714216F31 | 十字槽盘头自攻螺钉 | Cross-recessed pan head tapping screw | 3
01-55 EC16416-000009 仪表台
仪表台
01-55 EC16416-000009 仪表台
仪表台
序号 | 图号 | 名称 | Part Name | 数量 | 备注
No. | Part No. |  |  | Qty | Remark
原车件 | Q2714216F31 | 十字槽盘头自攻螺钉 | Cross-recessed pan head tapping screw | 1
替换件 | Q27A4216F31 | 内六角花形盘头自攻螺钉 | Hexagon flower pan head tapping screw | 1
54 | Q2714216F31 | 十字槽盘头自攻螺钉 | Cross-recessed pan head tapping screw | 2
原车件 | Q2714216F31 | 十字槽盘头自攻螺钉 | Cross-recessed pan head tapping screw | 1
替换件 | Q27A4216F31 | 内六角花形盘头自攻螺钉 | Hexagon flower pan head tapping screw | 1
55 | WG1642160150 | 出风口总成 | Air outlet assembly | 4
原车件 | WG1642160150 | 出风口总成 | Air outlet assembly | 1
替换件 | AZ1642160150 | 出风口总成（5310300） | 出风口总成（5310300） | 1
56 | AZ9003921402 | 十字槽盘头螺钉、弹簧垫圈、大垫圈（Q2140516F31\Q40305F31\Q | Cross slot pan head screw, spring washer, large washer ( Q2140516F31\Q40305F31\Q) | 1
57 | WG1642160180 | 下仪表板盒体 | Lower instrument panel box | 1
58 | Q40306F31 | 弹簧垫圈 | Spring washer | 5
58 | Q40306F31 | 弹簧垫圈 | Spring washer | 2
01-55 EC16416-000009 仪表台
仪表台
01-55 EC16416-000009 仪表台
仪表台
序号 | 图号 | 名称 | Part Name | 数量 | 备注
No. | Part No. |  |  | Qty | Remark
59 | Q40106F31 | 平垫圈 | Flat washer | 5
59 | Q40106F31 | 平垫圈 | Flat washer | 2
60 | WG1642160181 | 地板支架总成 | Floor bracket assembly | 3
原车件 | WG1642160181 | 地板支架总成 | Floor bracket assembly | 1
替换件 | AZ1642160181 | 地板支架总成(5310400) | 地板支架总成(5310400) | 1
61 | WG1646160181 | 地板支架总成 | Floor bracket assembly | 2
62 | WG1646160188 | 手制动阀固定支架 | Hand brake valve fixing bracket | 1
原车件 | WG1646160188 | 手制动阀固定支架 | Hand brake valve fixing bracket | 1
替换件 | AZ1646160188 | 手制动阀固定支架(与az1642160188对称） | 手制动阀固定支架( 与az1642160188对称） | 1
63 | WG1642160192 | 烟灰盒总成 | Ashtray assembly | 1
64 | Q40305F31 | 弹簧垫圈 | Spring washer | 1
65 | Q39748202F31 | 簧片螺母 | Spring nut | 1
66 | WG1642160293 | 杯垫 | Cup mat | 2
67 | WG1642131110 | 发动机罩总成再加工图(右置车） | Engine hood assembly reworking drawing (Right vehicle) | 1
68 | YZ164216000005 | 堵盖 | Blanking cap | 1
01-55 EC16416-000009 仪表台
仪表台
01-55 EC16416-000009 仪表台
仪表台
序号 | 图号 | 名称 | Part Name | 数量 | 备注
No. | Part No. |  |  | Qty | Remark
69 | EZ1640160190 | 左前上车扶手 | Left front get-on handrail | 1
70 | EZ1640160193 | 右前上车扶手（与左件对称） | Right front get-on handrail ( Symmetric with left piece) | 1
71 | EZ1640160195 | 后扶手 | Rear handrail | 2
72 | Q215B0620F31 | 内六角花形盘头螺钉 | Hexalobular socket pan head screw | 5
72 | Q215B0620F31 | 内六角花形盘头螺钉 | Hexalobular socket pan head screw | 4
72 | Q215B0620F31 | 内六角花形盘头螺钉 | Hexalobular socket pan head screw | 2
73 | ZQ1840825F31 | 六角法兰面螺栓 | Hexagon bolt with flange | 20
74 | ZQ1840620F31 | 六角法兰面螺栓 | Hexagon bolt with flange | 10
75 | Q215B0516F31 | 内六角花形盘头螺钉 | Hexalobular socket pan head screw | 1
01-60 EC16451-000005 右置车主机械副轻量化座椅
seat
01-60 EC16451-000005 右置车主机械副轻量化座椅
seat
序号 | 图号 | 名称 | Part Name | 数量 | 备注
No. | Part No. |  |  | Qty | Remark
1 | AZ1646510021 | HOWO右座椅总成（右置车） | HOWO right seat assembly ( Right vehicle) | 1
2 | WG1642510009 | HOWO空气悬挂座椅座盒总成（右） | HOWO air suspension seat box assembly (Right) | 1
3 | AZ1642510020 | HOWO轻量化中间座椅总成 | HOWO lightweight middle- seat assembly | 1
4 | AZ1642510010 | HOWO轻量化右座椅坐垫 | HOWO lightweight right seat cushion | 1
5 | Q218B0820F31 | 内六角园柱头螺钉 | Hexagon socket head cap screw | 4
6 | Q340B10F31 | 六角螺母 | Hexagon nut | 4
7 | Q40010F31 | 小垫片 | Small gasket | 4
8 | WG1642930020 | 垫圈 | Washer | 4
01-60 AZ1646510021 HOWO右座椅总成（右置车）
HOWO right seat assembly (right)
01-60 AZ1646510021 HOWO右座椅总成（右置车）
HOWO right seat assembly (right)
序号 | 图号 | 名称 | Part Name | 数量 | 备注
No. | Part No. |  |  | Qty | Remark
1 | AZ1646510021/1 | HOWO右座椅总成（右置车）(橡塑公司） | HOWO Right Seat Assembly ( Right Side Car) (Rubber Company) | 1
01-60 AZ1646510021/1 HOWO右座椅总成（右置车）(橡塑公司）
HOWO right seat assembly (right)
01-60 AZ1646510021/1 HOWO右座椅总成（右置车）(橡塑公司）
HOWO right seat assembly (right)
序号 | 图号 | 名称 | Part Name | 数量 | 备注
No. | Part No. |  |  | Qty | Remark
1 | AZ1646510021+007/1 | 气囊 | Gas bag | 1
2 | AZ1646510021+001/1 | 座垫总成 | Seat cushion assembly | 1
3 | AZ1646510021+003/1 | 滑道总成 | Slide assembly | 1
4 | AZ1646510021+002/1 | 靠背总成 | Backrest assembly | 1
5 | AZ1646510021+008/1 | 快插直通 | Quick-plug straight-through | 1
6 | AZ1646510021+006/1 | 开关 | Switch | 1
7 | AZ1646510021+004/1 | 安全带锁扣 | Safety belt buckle | 1
8 | AZ1646510021+005/1 | 靠背手柄调节总成 | Backrest handle adjustment assembly | 1
01-60 EC16456-000001 安全带装置
Safety belt
01-60 EC16456-000001 安全带装置
Safety belt
序号 | 图号 | 名称 | Part Name | 数量 | 备注
No. | Part No. |  |  | Qty | Remark
1 | WG1642560040 | HOWO中长驾驶室安全带（带报警装置） | HOWO middle and long cab safety belt (With alarm device ) | 1
2 | WG1642560010 | HOWO中长驾驶室安全带 | HOWO middle and long cab safety belt | 1
01-65 EC16457-000004 卧铺(左右工具箱)
assembly
01-65 EC16457-000004 卧铺(左右工具箱)
assembly
序号 | 图号 | 名称 | Part Name | 数量 | 备注
No. | Part No. |  |  | Qty | Remark
1 | AZ1643570001 | 下卧铺总成 | Lower berth assembly | 1
2 | WG1643570011 | 卧铺支撑总成(机罩降低） | Sleeper support assembly (Hood lowering) | 1
3 | Q1460825F31 | 六角头螺栓、弹簧垫圈和平垫圈组合件 | Hexagon head bolt , Spring washer and flat washer assembly | 4
4 | 810W90685-0374 | 塑料螺母座（ST 4.8） | Plastic nut holder (ST 4.8) | 4
5 | Q2714822F31 | 十字槽盘头自攻螺钉 | Cross-recessed pan head tapping screw | 6
6 | Q40205F31 | 大垫圈 | Large washer | 6
7 | WG1646570011 | 卧铺支撑总成(机罩降低） | Sleeper support assembly (Hood lowering) | 1
01-70 EC16461-000006 内衬件
HOWO right sets middle and long cabin in
01-70 EC16461-000006 内衬件
HOWO right sets middle and long cabin in
序号 | 图号 | 名称 | Part Name | 数量 | 备注
No. | Part No. |  |  | Qty | Remark
1 | WG1642610042 | 中长驾驶室顶盖内衬（无顶窗） | Medium-long cab roof lining ( No roof window) | 1
原车件 | WG1642610042 | 中长驾驶室顶盖内衬（无顶窗） | Medium-long cab roof lining ( No roof window) | 1
替换件 | AZ1642610042 |  |  | 1
2 | WG1642610006 | 后围内衬 | Rear wall lining | 1
3 | WG1642610007 | 左侧围内衬 | Left side wall lining | 1
4 | WG1646610001 | HOWO右置右侧围内衬 | HOWO right side wall lining | 1
5 | WG1642610005 | 窗帘导轨 | Curtain rail | 1
6 | WG1642610004 | 窗帘导轨 | Curtain rail | 1
7 | WG1642610003 | 窗帘导轨 | Curtain rail | 1
8 | WG1642610032 | 窗帘导轨 | Curtain rail | 1
9 | WG1642610008 | 左侧后围压条 | Left rear wall batten | 2
10 | WG1642610028 | 左侧围门框压条 | Left side wall door frame batten | 2
原车件 | WG1642610028 | 左侧围门框压条 | Left side wall door frame batten | 1
替换件 | AZ1642610028 | 装饰板 | Trim panel | 1
01-70 EC16461-000006 内衬件
HOWO right sets middle and long cabin in
01-70 EC16461-000006 内衬件
HOWO right sets middle and long cabin in
序号 | 图号 | 名称 | Part Name | 数量 | 备注
No. | Part No. |  |  | Qty | Remark
11 | WG1642610011 | A立柱内护板 | A Column inner protection plate | 1
12 | WG1642610012 | A立柱内护板 | A Column inner protection plate | 1
13 | WG1642610016 | 扶手孔盖支座 | Handrail hole cover holder | 4
14 | WG1642610017 | 扶手孔盖 | Handrail hole cover | 4
15 | 116000770023 | 挂衣钩(灰色) | Clothes-hook (Grey) | 2
16 | WG1642610019 | 拉带 | Drawstring | 1
17 | WG1642610022 | 限位片 | Stopper | 4
18 | WG1642610013 | 车门密封条 | Door sealing strip | 2
19 | WG1642610021 | 出风口 | Air outlet | 4
20 | 190003172951 | 铆钉 | Rivet | 2
20 | 190003172951 | 铆钉 | Rivet | 2
21 | Q2713519F31 | 十字槽盘头自攻螺钉 | Cross-recessed pan head tapping screw | 13
21 | Q2713519F31 | 十字槽盘头自攻螺钉 | Cross-recessed pan head tapping screw | 4
22 | WG1642610034 | 导轨限位挡块总成 | Rail limit stop assembly | 5
22 | WG1642610034 | 导轨限位挡块总成 | Rail limit stop assembly | 5
01-70 EC16461-000006 内衬件
HOWO right sets middle and long cabin in
01-70 EC16461-000006 内衬件
HOWO right sets middle and long cabin in
序号 | 图号 | 名称 | Part Name | 数量 | 备注
No. | Part No. |  |  | Qty | Remark
23 | Q2714816F31 | 十字槽盘头自攻螺钉 | Cross-recessed pan head tapping screw | 4
24 | AZ1642610025 | 窗帘挂钩 | Curtain hook | 30
25 | AZ1642770017 | 支承套(扩张筒式螺钉座) | Support sleeve (Expansion barrel-type screw base) | 3
01-70 EC16477-000007 上杂品箱(HW76/老内饰)
On groceries box
01-70 EC16477-000007 上杂品箱(HW76/老内饰)
On groceries box
序号 | 图号 | 名称 | Part Name | 数量 | 备注
No. | Part No. |  |  | Qty | Remark
1 | WG1642770012 | 杂品箱上护面 | Upper cover of disposal box | 1
2 | WG1642770018 | 铰链 | Hinge | 4
3 | WG1642770016 | 喇叭罩（右） | Horn cover (Right) | 1
4 | WG1642770017 | 喇叭罩（中） | Horn cover (Middle) | 1
5 | WG1642770013 | 高架箱护板 | Overhead case protection plate | 2
6 | WG1642770015 | 喇叭罩（左） | Horn cover (Left) | 1
7 | WG1642770010 | 遮阳板总成 | Sun shield assembly | 2
8 | WG1642770014 | 高架箱 | Overhead tank | 2
9 | AZ1642770017 | 支承套(扩张筒式螺钉座) | Support sleeve (Expansion barrel-type screw base) | 8
9 | AZ1642770017 | 支承套(扩张筒式螺钉座) | Support sleeve (Expansion barrel-type screw base) | 12
10 | Q2714216F31 | 十字槽盘头自攻螺钉 | Cross-recessed pan head tapping screw | 12
原车件 | Q2714216F31 | 十字槽盘头自攻螺钉 | Cross-recessed pan head tapping screw | 1
替换件 | Q27A4216F31 | 内六角花形盘头自攻螺钉 | Hexagon flower pan head tapping screw | 1
01-70 EC16477-000007 上杂品箱(HW76/老内饰)
On groceries box
01-70 EC16477-000007 上杂品箱(HW76/老内饰)
On groceries box
序号 | 图号 | 名称 | Part Name | 数量 | 备注
No. | Part No. |  |  | Qty | Remark
11 | Q2204816F31 | 十字槽盘头自攻螺钉和平垫圈组合件 | Cross-recessed pan head tapping screw and flat washer assembly | 12
12 | Q2714825F31 | 十字槽盘头自攻螺钉 | Cross-recessed pan head tapping screw | 8
13 | 115200160094 | 杂品箱锁 | Sundry box lock | 2
14 | 115200160098 | 钥匙 | Key | 2
01-70 EC16429-000002 工具箱（中长驾驶室左右工具箱）
tool cabinet
01-70 EC16429-000002 工具箱（中长驾驶室左右工具箱）
tool cabinet
序号 | 图号 | 名称 | Part Name | 数量 | 备注
No. | Part No. |  |  | Qty | Remark
1 | WG1642770006 | 顶窗盖板焊接总成 | Top window cover plate welding assembly | 2
2 | WG1642290002 | 工具箱盖铰链 | Tool box cover hinge | 4
3 | WG1642290005 | 工具箱锁销总成 | Toolbox locking pin assembly | 2
4 | WG1642290004 | 垫板 | Backing plate | 4
5 | WG1642290003 | 工具箱锁总成 | Tool box lock assembly | 1
6 | WG1642290007 | 工具箱锁拉环 | Toolbox lock pull ring | 2
7 | WG1642290006 | 工具箱密封条 | Toolbox sealing strip | 2
8 | WG1646290603 | 工具箱锁总成(与WG1642290003对称) | Tool box lock assembly ( Symmetrical with WG1642290003 ) | 1
9 | Q1840612 | 六角法兰面螺栓 | Hexagon bolt with flange | 24
10 | Q218B0616 | 内六角园柱头螺钉 | Hexagon socket head cap screw | 8
10 | Q218B0616 | 内六角园柱头螺钉 | Hexagon socket head cap screw | 4
10 | Q218B0616 | 内六角园柱头螺钉 | Hexagon socket head cap screw | 2
11 | Q68208 | 一端固定式单管夹片 | Single pipe clamp with one end fixed | 2
12 | Q402B05 | 大垫圈 | Large washer | 2
01-70 EC9225850000006 灭火器
灭火器
01-70 EC9225850000006 灭火器
灭火器
序号 | 图号 | 名称 | Part Name | 数量 | 备注
No. | Part No. |  |  | Qty | Remark
1 | Q150B0840 | 六角头螺栓 | Hexagon head bolt | 1
2 | Q2540820 | 十字槽沉头螺钉 | Cross-recessed countersunk head screw | 1
3 | Q37108 | 焊接方螺母 | Square weld nuts | 1
4 | Q40208 | 大垫圈 | Large washer | 1
5 | WG9725860001 | 灭火器支架总成 | Fire extinguisher bracket assembly | 1
6 | WG9725860003 | MFZL2手提式灭火器 | MFZL2 portable fire extinguisher | 1
原车件 | WG9725860003 | MFZL2手提式灭火器 | MFZL2 portable fire extinguisher | 1.0
替换件 | AZ160061000863 | 灭火器 | extinguisher | 1
01-75 EC9225530002095 空调电子扇总成
空调电子扇总成
01-75 EC9225530002095 空调电子扇总成
空调电子扇总成
序号 | 图号 | 名称 | Part Name | 数量 | 备注
No. | Part No. |  |  | Qty | Remark
1 | EZ164282100031 | 电子风扇右支架 | Right electronic fan bracket | 1
2 | WG9725530523 | 空调冷凝风扇总成 | Air conditioning condenser fan assembly | 1
3 | ZQ32008T13F6 | 六角法兰面螺母M8 | Hex flange nut M8 | 4
4 | ZQ1840825TF6 | 六角法兰面螺栓M8 | Hexagon bolt with flange M8 | 4
5 | EZ164282100030 | 电子风扇左支架 | Electronic fan left bracket | 1
01-75 EC16482-010095 空调系统总成
空调系统总成
01-75 EC16482-010095 空调系统总成
空调系统总成
序号 | 图号 | 名称 | Part Name | 数量 | 备注
No. | Part No. |  |  | Qty | Remark
1 | YZ160082130007 | 空调机总成 | Air conditioner assembly | 1
2 | WG1642821030 | 空调过滤总成 | Air conditioner filter assembly | 1
3 | WG1630820313 | 室内温度传感器总成 | Indoor temperature sensor assembly | 1 | 售后常用件
4 | WG1642822061 | 空调面板总成（英文） | Air conditioner panel assembly (English) | 1
5 | EZ1642821004 | 冷凝器 | Condenser | 1
6 | EZ164282100010 | 冷蒸管总成 | Cold steam pipe assembly | 1
7 | EZ160082000056 | 压冷管总成 | Pressure cooling pipe assembly | 1
8 | WG1630820019 | 橡胶衬套 | Rubber bushing | 1
原车件 | WG1630820019 | 橡胶衬套 | Rubber bushing | 1
替换件 | AZ1630820019 |  |  | 1
9 | WG9003171356 | 塑料紧固带A5*280 | Plastic fastening belt A5*280 | 10
原车件 | WG9003171356 | 塑料紧固带A5*280 | Plastic fastening belt A5*280 | 1
替换件 | 190003171356 | 塑料紧固带 | Plastic fastening belt | 1
10 | WG1642821078 | 空调标签 | Air conditioner label | 1
11 | GZ9007310101 | 制冷剂(R134a) | Refrigerant (R134a) | 57
12 | EZ1642821023 | 橡胶堵塞 | Rubber plug | 1
01-75 EC16482-010095 空调系统总成
空调系统总成
01-75 EC16482-010095 空调系统总成
空调系统总成
序号 | 图号 | 名称 | Part Name | 数量 | 备注
No. | Part No. |  |  | Qty | Remark
13 | WG9625530003 | 胶管封堵 | Hose plug | 2
14 | WG1642820101 | 取消暖风用驾驶室本体堵盖 | Remove the cover of the cab body for heating | 1
原车件 | WG1642820101 | 取消暖风用驾驶室本体堵盖 | Remove the cover of the cab body for heating | 1
替换件 | AZ1642820101 | 取消暖风用驾驶室本体堵盖 | Remove the cover of the cab body for heating | 1
15 | YG9003982032 | 波形弹簧卡箍 | Waveform spring clamp | 2
16 | ZQ1840616 | 六角法兰面螺栓M6 | Hexagon bolt with flange M6 | 3
17 | ZQ32008F39 | 六角法兰面螺母 | Hexagon nut with flange | 3
18 | ZQ1840825F39 | 六角法兰面螺母M8 | Hex flange nut M8 | 7
19 | ZQ1840816F39 | 六角法兰面螺栓 | Hexagon bolt with flange | 1
20 | ZQ1840830F39 | 六角法兰面螺栓 | Hexagon bolt with flange | 2
21 | ZQ1840520 | 六角法兰面螺栓 | Hexagon bolt with flange | 1
22 | ZQ1840625 | 六角法兰面螺栓M6 | Hexagon bolt with flange M6 | 2
01-75 YZ160082130007 空调机总成
空调机总成
01-75 YZ160082130007 空调机总成
空调机总成
序号 | 图号 | 名称 | Part Name | 数量 | 备注
No. | Part No. |  |  | Qty | Remark
1 | YZ160082130007/5 | 空调机总成 | Air conditioner assembly | 1
01-75 YZ160082130007/5 空调机总成
空调机总成
01-75 YZ160082130007/5 空调机总成
空调机总成
序号 | 图号 | 名称 | Part Name | 数量 | 备注
No. | Part No. |  |  | Qty | Remark
1 | WG1642822062/5 | 空调蒸发器总成 | Evaporator assembly | 1
2 | WG1642822066/5 | 鼓风机总成（上海仪达） | Blower assembly (Shanghai Yida ) | 1
3 | YZ160082130008/5 | 空调线束总成（单冷）（上海仪达） | Air conditioning harness assembly (Single cooling) ( Shanghai Yida) | 1
4 | WG1642822070/5 | 调速模块（上海仪达） | Speed control module (Shanghai Yida) | 1
5 | WG1642822080/5 | 模式电机 | Mode motor | 1
6 | WG1642822082/5 | 内外循环电机（上海仪达） | Intrinsic and extrinsic cycle motor (Shanghai Yida) | 1
7 | WG1642822084/5 | 继电器（上海仪达） | Relay (Shanghai Yida) | 1
01-75 WG1642822062/5 空调蒸发器总成
evaporator assembly
01-75 WG1642822062/5 空调蒸发器总成
evaporator assembly
序号 | 图号 | 名称 | Part Name | 数量 | 备注
No. | Part No. |  |  | Qty | Remark
1 | WG1642822074/5 | 空调温度传感器 | A/C temperature sensor | 1 | 售后常用件
2 | 812W61942-0048/5 | 空调膨胀阀 | Air conditioning expansion valve | 1
01-75 WG1642821030 空调过滤总成
air filter
01-75 WG1642821030 空调过滤总成
air filter
序号 | 图号 | 名称 | Part Name | 数量 | 备注
No. | Part No. |  |  | Qty | Remark
1 | WG1642821030/1 | 空调过滤总成 | Air conditioner filter assembly | 1
01-75 WG1642821030/1 空调过滤总成
air filter
01-75 WG1642821030/1 空调过滤总成
air filter
序号 | 图号 | 名称 | Part Name | 数量 | 备注
No. | Part No. |  |  | Qty | Remark
1 | WG1642821032/1 | 进风口网罩（长春科德宝） | Air inlet mesh enclosure ( Changchun Kedebao) | 1
2 | WG1642821034/1 | 空调滤芯（长春科德宝） | Filter element of the air-condition (Changchun Kedebao) | 1 | Consumable parts
01-75 EC9123130000109 空调压缩机系统
compressor system
01-75 EC9123130000109 空调压缩机系统
compressor system
序号 | 图号 | 名称 | Part Name | 数量 | 备注
No. | Part No. |  |  | Qty | Remark
1 | ZQ18408100TF6 | 六角法兰面螺栓M8 | Hexagon bolt with flange M8 | 4
2 | YZ160082130028 | 空调压缩机 | Air condition compressor | 1 | 售后常用件
3 | EZ000077000326 | 底盘附加线束 | Chassis attached wiring harness | 1
01-80 EC16462-000004 地板垫
Floor mat assembly
01-80 EC16462-000004 地板垫
Floor mat assembly
序号 | 图号 | 名称 | Part Name | 数量 | 备注
No. | Part No. |  |  | Qty | Remark
1 | WG1642620003 | 后地板垫 | Rear floor mat | 2
2 | WG1646620006 | 地板垫 | Floor mat | 1
原车件 | WG1646620006 | 地板垫 | Floor mat | 1
替换件 | AZ1646620006 | 地板垫 | Floor mat | 1
3 | WG1642620007 | 右门槛总成 | Right doorsill assembly | 1
4 | Q27A4816F31 | 内六角花形盘头自攻螺钉 | Hexagon flower pan head tapping screw | 3
4 | Q27A4816F31 | 内六角花形盘头自攻螺钉 | Hexagon flower pan head tapping screw | 3
5 | WG1646620010 | HOWO整体发动机罩衬垫(机罩降低 右置车) | HOWO integral hood gasket ( Hood lowering right vehicle) | 1
6 | WG1646620001 | 左地板垫（右置车） | Left floor mat (Right vehicle) | 1
原车件 | WG1646620001 | 左地板垫（右置车） | Left floor mat (Right vehicle) | 1
替换件 | AZ1646620001 | 左地板垫（右置车） | Left floor mat (Right vehicle) | 1
7 | WG1642620006 | 左门槛总成 | Left door sill assembly | 1
01-80 EC16469-000003 隔热吸音装置（HW机罩降低/右置/老内饰）
sound insulation
01-80 EC16469-000003 隔热吸音装置（HW机罩降低/右置/老内饰）
sound insulation
序号 | 图号 | 名称 | Part Name | 数量 | 备注
No. | Part No. |  |  | Qty | Remark
1 | WG1642690072 | 隔热吸音垫（发动机罩降低/右置车） | Heat-insulating and sound-absorbing mat (Engine hood lowered/Right vehicle) | 1
2 | WG1642690075 | 前部支撑杆 | Front support bar | 1
3 | WG1642690076 | 中部支撑杆 | Middle support bar | 1
4 | WG1642690077 | 后部支撑杆 | Rear support bar | 1
5 | Q2714816F31 | 十字槽盘头自攻螺钉 | Cross-recessed pan head tapping screw | 1
6 | Q40205F31 | 大垫圈 | Large washer | 1
7 | WG1642690006 | 橡胶垫 | Rubber pad | 1
8 | Q68610 | 单管夹子 | Single pipe clamp | 1
01-85 EC16444-001226 驾驶室后悬置
cab rear suspension
01-85 EC16444-001226 驾驶室后悬置
cab rear suspension
序号 | 图号 | 名称 | Part Name | 数量 | 备注
No. | Part No. |  |  | Qty | Remark
1 | ZQ1841230F6 | 六角法兰面螺栓 | Hexagon bolt with flange | 8
2 | ZQ32514T13F6 | 六角法兰面带齿螺母M14*1.5 | Hex flange nut with teeth M14* 1.5 | 4
2 | ZQ32514T13F6 | 六角法兰面带齿螺母M14*1.5 | Hex flange nut with teeth M14* 1.5 | 4
2 | ZQ32514T13F6 | 六角法兰面带齿螺母M14*1.5 | Hex flange nut with teeth M14* 1.5 | 8
3 | WG1642440152 | 垫圈 | Washer | 2
4 | WG1642440088 | 后悬减振器总成(螺旋弹簧/320sus/工程/长驾驶室) | Rear suspension shock absorber assembly (Helical spring / 320sus / Engineering / Long cab) | 2
5 | ZQ1811480TF6 | 六角法兰面带齿螺栓M14*1.5 | Hex bolt with serrated flange M14*1.5 | 2
6 | WG1642448081 | 左下支架（320sus/中长/+114.5） （与右件对称） | Lower left bracket (320sus / Medium-long / + 114.5) ( Symmetric with right piece) | 1
7 | WG1642448082 | 右下支架（320sus/中长/+114.5） | Lower right bracket (320sus / Medium-long / + 114.5) | 1
01-85 EC16444-001226 驾驶室后悬置
cab rear suspension
01-85 EC16444-001226 驾驶室后悬置
cab rear suspension
序号 | 图号 | 名称 | Part Name | 数量 | 备注
No. | Part No. |  |  | Qty | Remark
8 | WG1642430081 | 限位块总成 | Limit block assembly | 2 | 售后常用件
原车件 | WG1642430081 | 限位块总成 | Limit block assembly | 1
替换件 | AZ1642430081 | 限位块总成 | Limit block assembly | 1 | 售后常用件
9 | WG1642440021 | 横向稳定减振器总成 | Lateral stability shock absorber assembly | 2
10 | WG1642440033 | 衬套III | Bushing III | 2 | 售后常用件
11 | WG1642440101 | 液压锁总成 | Hydraulic lock assembly | 2 | 售后常用件
12 | WG1642440032 | 衬套II | Liner bushing II | 2 | 售后常用件
13 | ZQ340B10 | 1型六角螺母M10*1.5 | Hexagon nut of type 1 M10*1. 5 | 2
14 | ZQ18114110TF6 | 六角法兰面带齿螺栓M14*1.5 | Hex bolt with serrated flange M14*1.5 | 2
15 | ZQ18114150TF6 | 六角法兰面带齿螺栓M14*1.5 | Hex bolt with serrated flange M14*1.5 | 2
16 | ZQ1811450TF6 | 六角法兰面带齿螺栓M14*1.5 | Hex bolt with serrated flange M14*1.5 | 8
17 | WG1642440040 | 驾驶室后悬上支架 | The rear of the cab is overhung | 1
01-85 EC16444-001226 驾驶室后悬置
cab rear suspension
01-85 EC16444-001226 驾驶室后悬置
cab rear suspension
序号 | 图号 | 名称 | Part Name | 数量 | 备注
No. | Part No. |  |  | Qty | Remark
18 | WG1642440041 | 驾驶室后悬上支架 | The rear of the cab is overhung | 1
19 | Q40310 | 弹簧垫圈 | Spring washer | 2
20 | WG1642440151 | 六角法兰面螺栓 | Hexagon bolt with flange | 2
21 | Q402B14 | 大垫圈 | Large washer | 2
22 | WG9725550111 | 大垫圈 | Large washer | 2
01-85 EC1600430000006 驾驶室前悬置
Front suspension of the cab
01-85 EC1600430000006 驾驶室前悬置
Front suspension of the cab
序号 | 图号 | 名称 | Part Name | 数量 | 备注
No. | Part No. |  |  | Qty | Remark
1 | EZ160043000037 | 驾驶室前悬下支架 | Cab front overhang bracket | 1
2 | EZ160043000038 | 驾驶室前悬下支架 | Cab front overhang bracket | 1
3 | EZ160043000028 | 驾驶室前悬置总成 | Front suspension assembly of the driver's cab | 1
4 | WG1642430071 | 翻转轴后销轴 | Reversible shaft rear pin | 2
5 | WG1642430072 | 限位垫圈 | Limit washer | 2
6 | EZ160043000039 | 驾驶室螺旋弹簧减振器总成 | Cab coil spring damper assembly | 2
7 | Q700B06 | 直通式滑脂嘴 | Straight-through Grease nipple | 2
8 | AZ1642430265 | 调整衬套 | Adjusting the liner | 2 | 售后常用件
9 | ZQ1811490TF6 | 六角法兰面带齿螺栓M14*1.5 | Hex bolt with serrated flange M14*1.5 | 2
10 | ZQ32514T13F6 | 六角法兰面带齿螺母M14*1.5 | Hex flange nut with teeth M14* 1.5 | 8
11 | ZQ1811450TF6 | 六角法兰面带齿螺栓M14*1.5 | Hex bolt with serrated flange M14*1.5 | 4
12 | ZQ32516T13F6 | 六角法兰面带齿螺母M16*1.5 | Hexagon toothed nut with flange M16*1.5 | 14
01-85 EC1600430000006 驾驶室前悬置
Front suspension of the cab
01-85 EC1600430000006 驾驶室前悬置
Front suspension of the cab
序号 | 图号 | 名称 | Part Name | 数量 | 备注
No. | Part No. |  |  | Qty | Remark
13 | ZQ1811670TF6 | 六角法兰面带齿螺栓M16*1.5 | Hex bolt with serrated flange M16*1.5 | 3
14 | ZQ1811440TF6 | 六角法兰面带齿螺栓M14*1.5 | Hex bolt with serrated flange M14*1.5 | 4
15 | ZQ1811660TF6 | 六角法兰面带齿螺栓M16*1.5 | Hex bolt with serrated flange M16*1.5 | 1
16 | ZQ1811650TF6 | 六角法兰面带齿螺栓M16*1.5 | Hex bolt with serrated flange M16*1.5 | 9
17 | ZQ1811680TF6 | 六角法兰面带齿螺栓M16*1.5 | Hex bolt with serrated flange M16*1.5 | 1
18 | AZ900388140001 | 1型非金属嵌件六角锁紧螺母M14×1.5 | Type 1 non-metallic embedded hexagonal lock nut M14 × 1.5 | 2
01-85 EZ160043000028 驾驶室前悬置总成
驾驶室前悬置总成
01-85 EZ160043000028 驾驶室前悬置总成
驾驶室前悬置总成
序号 | 图号 | 名称 | Part Name | 数量 | 备注
No. | Part No. |  |  | Qty | Remark
1 | EZ160043000029 | 驾驶室悬置翻转轴总成 | Cab suspension tilting shaft assembly | 1
2 | EZ160043000049 | 限位垫圈 | Limit washer | 2
3 | EZ160043000048 | 限位垫圈 | Limit washer | 4
4 | EZ160043000034 | 翻转轴支座 | Reversible shaft support | 1
5 | EZ160043000035 | 翻转轴支座 | Reversible shaft support | 1
6 | EZ160043000051 | 限位垫圈 | Limit washer | 2
7 | EZ160043000050 | 限位块总成 | Limit block assembly | 2
8 | EZ160043000036 | 限位垫圈 | Limit washer | 4
9 | ZQ210B1435TF2 | 内六角花型圆柱头螺钉 | Hexalobular socket head cap screws | 2
01-85 EZ160043000029 驾驶室悬置翻转轴总成
驾驶室悬置翻转轴总成
01-85 EZ160043000029 驾驶室悬置翻转轴总成
驾驶室悬置翻转轴总成
序号 | 图号 | 名称 | Part Name | 数量 | 备注
No. | Part No. |  |  | Qty | Remark
1 | EZ160043000057 | 限位块总成 | Limit block assembly | 2
01-90 EC9225820000605 驾驶室举升装置
Driver's cab lifting device
01-90 EC9225820000605 驾驶室举升装置
Driver's cab lifting device
序号 | 图号 | 名称 | Part Name | 数量 | 备注
No. | Part No. |  |  | Qty | Remark
1 | Q40114 | 平垫圈 | Flat washer | 1
1 | Q40114 | 平垫圈 | Flat washer | 1
2 | Q5004028 | 开口销 | Cotter pin | 1
2 | Q5004028 | 开口销 | Cotter pin | 1
2 | Q5004028 | 开口销 | Cotter pin | 1
3 | 190003903452 | 销轴 | Axis pin | 1
4 | Q41710 | 鞍形弹性垫圈 | Saddle-shaped elastic washer | 1
5 | Q5003216 | 开口销 | Cotter pin | 1
6 | WG9719930395 | 举升泵支架总成（用于右置车） | Lift pump bracket assembly ( For right-hand vehicle) | 1
7 | WG9719826001 | 液压手动油泵（右置车） | Hydraulic manual oil pump ( Right vehicle) | 1 | 售后常用件
8 | WG9719820019 | 举升缸下支撑轴 | Lower support shaft of lifting cylinder | 1
9 | WG9719820004 | 驾驶室举升油缸 | Cab lifting cylinder | 1 | 售后常用件
10 | WG9719820013 | 垫圈 | Washer | 2
11 | WG9719820011 | 大垫片 | Large gasket | 1
12 | ZQ33224 | 2型全金属六角锁紧螺母 | Type 2 all-metal hexagonal lock nut | 2
01-90 EC9225820000605 驾驶室举升装置
Driver's cab lifting device
01-90 EC9225820000605 驾驶室举升装置
Driver's cab lifting device
序号 | 图号 | 名称 | Part Name | 数量 | 备注
No. | Part No. |  |  | Qty | Remark
13 | Q40124 | 平垫圈 | Flat washer | 2
14 | WG9719820129 | 限位拉带支座(与WG9719820029左右对称) | Limit pull belt support (Left and right symmetry with WG9719820029) | 1
15 | WG9719820022 | 下撑条 | Lower stay | 2
16 | WG9719820021 | 上撑条 | Upper brace bar | 1
原车件 | WG9719820021 | 上撑条 | Upper brace bar | 1
替换件 | AZ9719820021 | 上撑条 | Upper brace bar | 1
17 | WG9719820018 | 举升缸上支撑轴 | Upper bracket axle of lifting cylinder | 1
18 | ZQ33316T13F3 | 自锁螺母 | Self-locking nut | 1
19 | Q40112 | 平垫圈 | Flat washer | 1
20 | Q5101428 | 销轴(h11) | Pin shaft (h11) | 1
20 | Q5101428 | 销轴(h11) | Pin shaft (h11) | 1
21 | Q41814 | 波形弹性垫圈 | Waveform elastic washer | 1
21 | Q41814 | 波形弹性垫圈 | Waveform elastic washer | 1
22 | WG9719820098 | 说明牌 | Instruction board | 1
原车件 | WG9719820098 | 说明牌 | Instruction board | 1
替换件 | AZ9719820098 | 说明牌 | Instruction board | 1
01-90 EC9225820000605 驾驶室举升装置
Driver's cab lifting device
01-90 EC9225820000605 驾驶室举升装置
Driver's cab lifting device
序号 | 图号 | 名称 | Part Name | 数量 | 备注
No. | Part No. |  |  | Qty | Remark
23 | ZQ1841016 | 六角法兰面螺栓M10 | Hexagon bolt with flange M10 | 2
24 | WG9719820201 | 举升油管 | Lifting oil pipe | 1
25 | WG9719820209 | 举升油管 | Lifting oil pipe | 1
26 | WG9719820203 | 举升油管 | Lifting oil pipe | 1
27 | EZ000082000007 | 举升油管 | Lifting oil pipe | 1
28 | WG9719820202 | 举升油管 | Lifting oil pipe | 1
29 | 190003559459 | 四通管接头 | Four-way pipe joint | 1
30 | ZQ1811235TF6 | 六角法兰面带齿螺栓M12*1.25 | Hexagon toothed bolt with flange M12*1.25 | 2
31 | ZQ32512T13F6 | 六角法兰面带齿螺母M12*1.25 | Hexagon toothed nut with flange M12*1.25 | 4
32 | WG9003171356 | 塑料紧固带A5*280 | Plastic fastening belt A5*280 | 15
原车件 | WG9003171356 | 塑料紧固带A5*280 | Plastic fastening belt A5*280 | 1
替换件 | 190003171356 | 塑料紧固带 | Plastic fastening belt | 1
33 | ZQ1841045 | 六角法兰面螺栓M10 | Hexagon bolt with flange M10 | 2
34 | ZQ32010 | 六角法兰面螺母M10 | Hexagon nut with flange M10 | 2
35 | Q5004030 | 开口销 | Cotter pin | 3
36 | AZ9007330003 | 10"航空液压油 | 10" aviation hydraulic oil | 1
37 | GZ9400367001 | 制动管路支架 | Brake pipeline bracket | 2
01-90 EC9225820000605 驾驶室举升装置
Driver's cab lifting device
01-90 EC9225820000605 驾驶室举升装置
Driver's cab lifting device
序号 | 图号 | 名称 | Part Name | 数量 | 备注
No. | Part No. |  |  | Qty | Remark
38 | EZ9425770106 | 过孔绝缘保护套 | Through hole insulation protective sleeve | 2
39 | ZQ32008 | 六角法兰面螺母M8 | Hex flange nut M8 | 2
40 | ZQ1840825 | 六角法兰面螺栓M8 | Hexagon bolt with flange M8 | 2
01-95 EC16400-000001 右置驾驶室装配（改进型前悬）（机罩降低）
cab assembly
01-95 EC16400-000001 右置驾驶室装配（改进型前悬）（机罩降低）
cab assembly
序号 | 图号 | 名称 | Part Name | 数量 | 备注
No. | Part No. |  |  | Qty | Remark
1 | AZ1646901003 | 驾驶室总装配（改进型前悬）（机罩降低） | Driver's cab assembly ( improved front suspension) ( hood lowered) | 1
01-95 EC16491-000001 沥青板（中长驾驶室，带后窗）
Asphalt board (medium length cab with rear window)
01-95 EC16491-000001 沥青板（中长驾驶室，带后窗）
Asphalt board (medium length cab with rear window)
序号 | 图号 | 名称 | Part Name | 数量 | 备注
No. | Part No. |  |  | Qty | Remark
1 | WG1642910006 | 沥青板 | Asphalt slab | 27

## 02动力总成
EKV10-0009273804 发动机总成
engine
EKV10-0009273804 发动机总成
engine
序号 | 图号 | 名称 | Part Name | 数量 | 备注
No. | Part No. |  |  | Qty | Remark
1 | EZ610V00000170 | 发动机总成 | Engine assembly | 1
2 | AZ160095000033 | 车贴 | A car sticker | 1
3 | GZ9412880004 | 柴油机机油 | Diesel engine oil | 18
4 | YZ166295000003 | 发动机功率标牌(功率380)，银色标牌表面处理工艺为电镀 | Engine power signboard (Power 380) , The surface treatment process of the silver signboard is electroplating | 1

## 03动力总成附件
03-01 EC0000190000024 底盘进气系统
底盘进气系统
03-01 EC0000190000024 底盘进气系统
底盘进气系统
序号 | 图号 | 名称 | Part Name | 数量 | 备注
No. | Part No. |  |  | Qty | Remark
1 | WG9725191800 | 空滤器总成（顺时针标准） | Air filter assembly (Clockwise standard) | 1
2 | AZ9003980030 | A型蜗杆传动式软管环箍 | Type A worm drive hose hoop | 2
3 | EZ9225190022 | 空滤器出气管 | Air outlet pipe of air filter | 1
原车件 | EZ9225190022 | 空滤器出气管 | Air outlet pipe of air filter | 1.0
替换件 | EZ000019000136 | 空滤器出气连接胶管 | Air filter outlet connecting hose | 1
4 | WG9725191510 | 进气胶管 | Intake hose | 1
原车件 | WG9725191510 | 进气胶管 | Intake hose | 1
替换件 | AZ9725191510 | 进气胶管 | Intake hose | 1
5 | WG9725191431 | 连接管 | Connecting pipe | 1
原车件 | WG9725191431 | 连接管 | Connecting pipe | 1
替换件 | AZ9725191431 | 连接管 | Connecting pipe | 1
6 | ZQ1840825 | 六角法兰面螺栓M8 | Hexagon bolt with flange M8 | 1
7 | ZQ32008 | 六角法兰面螺母M8 | Hex flange nut M8 | 1
8 | WG9725191914 | 进气道支架总成(16款) | Inlet bracket assembly (16) | 1
原车件 | WG9725191914 | 进气道支架总成(16款) | Inlet bracket assembly (16) | 1
替换件 | AZ9725191914 | 进气道支架总成 | Air intake bracket assembly | 1
9 | ZQ1840816 | 六角法兰面螺栓M8 | Hexagon bolt with flange M8 | 2
03-01 EC0000190000024 底盘进气系统
底盘进气系统
03-01 EC0000190000024 底盘进气系统
底盘进气系统
序号 | 图号 | 名称 | Part Name | 数量 | 备注
No. | Part No. |  |  | Qty | Remark
10 | ZQ1840820 | 六角法兰面螺栓M8 | Hexagon bolt with flange M8 | 1
11 | Q67638 | 卡箍 | Clamp | 2
12 | EZ000019000053 | 空滤器出气连接胶管 | Air filter outlet connecting hose | 1
原车件 | EZ000019000053 | 空滤器出气连接胶管 | Air filter outlet connecting hose | 1.0
替换件 | EZ000019000111 | 空滤器出气连接胶管 | Air filter outlet connecting hose | 1
13 | EZ922519000060 | 进气胶管 | Intake hose | 1
原车件 | EZ922519000060 | 进气胶管 | Intake hose | 1.0
替换件 | EZ000019000109 | 空滤器出气管 | Air outlet pipe of air filter | 1
14 | EZ000019000052 | 空滤器出气钢管 | Steel exhaust pipe of air filter | 1
原车件 | EZ000019000052 | 空滤器出气钢管 | Steel exhaust pipe of air filter | 1.0
替换件 | EZ000019000110 | 空滤器出气钢管 | Steel exhaust pipe of air filter | 1
15 | YG9725190020 | 空滤器支架 | Air filter bracket | 1
原车件 | YG9725190020 | 空滤器支架 | Air filter bracket | 1
03-01 EC0000190000024 底盘进气系统
底盘进气系统
03-01 EC0000190000024 底盘进气系统
底盘进气系统
序号 | 图号 | 名称 | Part Name | 数量 | 备注
No. | Part No. |  |  | Qty | Remark
替换件 | YZ9725190020 | 滤清器支架 | Filter bracket | 1
16 | ZQ18514130 | 六角法兰面螺栓M14*1.5 | Hexagon bolt with flange M14* 1.5 | 2
17 | EZ000019000024 | 滤清器支架 | Filter bracket | 1
18 | WG9725193318 | 油滤器中支架 | Middle bracket of oil filter | 1
原车件 | WG9725193318 | 油滤器中支架 | Middle bracket of oil filter | 1
替换件 | AZ9725193318 | 油滤器中支架 | Middle bracket of oil filter | 1
19 | ZQ32312 | 六角法兰面螺母M12 | Hexagon nut with flange M12 | 4
20 | Q68640F39 | R型管夹（包胶） | Type R clamp (coated) | 1
21 | WG1200190040 | 干式空滤器堵塞指示器开关 | Plugging indicator switch of dry air filter | 1 | 售后常用件
原车件 | WG1200190040 | 干式空滤器堵塞指示器开关 | Plugging indicator switch of dry air filter | 1
替换件 | 161200190040 | 干式空滤器堵塞指示器开关 | Plugging indicator switch of dry air filter | 1 | 售后常用件
22 | ZQ1841020 | 六角法兰面螺栓M10 | Hexagon bolt with flange M10 | 2
23 | EZ941819000051 | T型弹簧强力喉箍 | T-spring strong throat band | 3
24 | WG9725191433 | 连接管支架 | Connecting pipe bracket | 1
原车件 | WG9725191433 | 连接管支架 | Connecting pipe bracket | 1
03-01 EC0000190000024 底盘进气系统
底盘进气系统
03-01 EC0000190000024 底盘进气系统
底盘进气系统
序号 | 图号 | 名称 | Part Name | 数量 | 备注
No. | Part No. |  |  | Qty | Remark
替换件 | AZ9725191433 | 底盘进气管路支架 | Chassis intake pipe support | 1
25 | ZQ1841030 | 六角法兰面螺栓M10 | Hexagon bolt with flange M10 | 7
26 | WG9725198090 | 管夹 | Pipe clamp | 1
27 | WG9725190144 | 空气软管 | Air hose | 1
28 | 190003989365 | 软管卡箍 | Hose clamp | 3
29 | Q40312 | 弹簧垫圈 | Spring washer | 6
30 | ZQ32314 | 六角法兰面螺母M14 | Hexagon nut with flange M14 | 4
30 | ZQ32314 | 六角法兰面螺母M14 | Hexagon nut with flange M14 | 5
31 | Q402B12 | 大垫圈 | Large washer | 6
32 | ZQ18514120TF6 | 六角法兰面螺栓M14*1.5 | Hexagon bolt with flange M14* 1.5 | 2
原车件 | ZQ18514120TF6 | 六角法兰面螺栓M14*1.5 | Hexagon bolt with flange M14* 1.5 | 1
替换件 | ZQ18514120TF61 |  |  | 1
33 | ZQ1851440 | 六角法兰面螺栓M14*1.5 | Hexagon bolt with flange M14* 1.5 | 5
34 | ZQ1851230 | 六角法兰面螺栓M12*1.25 | Hexagon bolt with flange M12* 1.25 | 4
35 | WG9725193317 | 油滤器后支架 | Rear bracket of oil filter | 1
03-01 EC0000190000024 底盘进气系统
底盘进气系统
03-01 EC0000190000024 底盘进气系统
底盘进气系统
序号 | 图号 | 名称 | Part Name | 数量 | 备注
No. | Part No. |  |  | Qty | Remark
原车件 | WG9725193317 | 油滤器后支架 | Rear bracket of oil filter | 1
替换件 | AZ9725193317 | 油滤器后支架 | Rear bracket of oil filter | 1
36 | ZQ1841225 | 六角法兰面螺栓M12 | Hexagon bolt with flange M12 | 6
37 | WG9725193410 | 油浴式空滤器总成(不锈钢) | Oil bath air filter assembly ( Stainless steel) | 1
38 | AZ9003980026 | 软管卡箍-180/230 N05074 | Hose clamp - 180 / 230 N05074 | 2
39 | WG9725190933 | 橡胶软管 | Rubber hose | 1
40 | WG9725193918 | 油滤器进气管 | Air inlet pipe of oil filter | 1
原车件 | WG9725193918 | 油滤器进气管 | Air inlet pipe of oil filter | 1
替换件 | AZ9725193918 | 油滤器进气管 | Air inlet pipe of oil filter | 1
03-01 WG9725191800 空滤器总成（顺时针标准）
air cleaner
03-01 WG9725191800 空滤器总成（顺时针标准）
air cleaner
序号 | 图号 | 名称 | Part Name | 数量 | 备注
No. | Part No. |  |  | Qty | Remark
1 | WG9725191800/1 | 空滤器总成 | Air filter assembly | 1
2 | WG9725191800/2 | 空滤器总成(河北亿利) | Air filter assembly (Hebei Yili) | 1
03-01 WG9725191800/1 空滤器总成
air cleaner
03-01 WG9725191800/1 空滤器总成
air cleaner
序号 | 图号 | 名称 | Part Name | 数量 | 备注
No. | Part No. |  |  | Qty | Remark
1 | WG9725190103/1 | 安全滤芯 | Safety filter element | 1 | Consumable parts
2 | WG9725190122/1 | 主滤芯总成(曼.胡默尔) | Main filter element assembly ( Mann- Hummel) | 1 | Consumable parts
03-01 WG9725191800/2 空滤器总成(河北亿利)
air filter
03-01 WG9725191800/2 空滤器总成(河北亿利)
air filter
序号 | 图号 | 名称 | Part Name | 数量 | 备注
No. | Part No. |  |  | Qty | Remark
1 | WG9725190103/2 | 安全滤芯 | Safety filter element | 1 | Consumable parts
2 | WG9725190122/2 | 主滤芯总成(河北亿利) | Main filter element assembly ( Hebei Yili) | 1 | Consumable parts
03-01 WG9725193410 油浴式空滤器总成(不锈钢)
oil filter
03-01 WG9725193410 油浴式空滤器总成(不锈钢)
oil filter
序号 | 图号 | 名称 | Part Name | 数量 | 备注
No. | Part No. |  |  | Qty | Remark
1 | WG9725193410/1 | 油浴式空滤器总成(底盘零件厂) | Oil bath-type air filter assembly (Chassis parts factory) | 1
03-01 WG9725193410/1 油浴式空滤器总成(底盘零件厂)
oil filter
03-01 WG9725193410/1 油浴式空滤器总成(底盘零件厂)
oil filter
序号 | 图号 | 名称 | Part Name | 数量 | 备注
No. | Part No. |  |  | Qty | Remark
1 | WG9725193412/1 | 下滤芯总成(底盘零件厂) | Lower filter element assembly (Chassis parts factory) | 1
2 | WG9725193411/1 | 上滤芯总成(底盘零件厂) | Upper filter element assembly (Chassis parts factory) | 2
3 | WG9725193314/1 | 出气管(底盘零件厂) | Air outlet pipe (Chassis parts factory) | 1
03-01 EC9225190001002 驾驶室进气系统
cab intake system
03-01 EC9225190001002 驾驶室进气系统
cab intake system
序号 | 图号 | 名称 | Part Name | 数量 | 备注
No. | Part No. |  |  | Qty | Remark
1 | YG9725194980 | HOWO进气道总成 | HOWO air inlet assembly | 1
原车件 | YG9725194980 | HOWO进气道总成 | HOWO air inlet assembly | 1
替换件 | YZ9725194980 | HOWO进气道总成 | HOWO air inlet assembly | 1
2 | WG9725190007 | 卡箍 | Clamp | 1
3 | WG9725190008 | 进气道波纹管 | Air inlet corrugated pipe | 1
4 | ZQ1840825 | 六角法兰面螺栓M8 | Hexagon bolt with flange M8 | 4
5 | YG9725194987 | 进气道下支架(右) | Lower air inlet bracket (Right ) | 1
原车件 | YG9725194987 | 进气道下支架(右) | Lower air inlet bracket (Right ) | 1
替换件 | YZ9725194987 | 进气道下支架(右) | Lower air inlet bracket (Right ) | 1
6 | YG9725194986 | 进气道上支架 | Upper air inlet bracket | 1
原车件 | YG9725194986 | 进气道上支架 | Upper air inlet bracket | 1
替换件 | YZ9725194986 | 进气道上支架 | Upper air inlet bracket | 1
7 | ZQ32008 | 六角法兰面螺母M8 | Hex flange nut M8 | 4
8 | YG9725194988 | 橡胶垫块 | Rubber cushion block | 4
原车件 | YG9725194988 | 橡胶垫块 | Rubber cushion block | 1
替换件 | YZ9725194988 | 橡胶垫块 | Rubber cushion block | 1
03-01 EC9225190001002 驾驶室进气系统
cab intake system
03-01 EC9225190001002 驾驶室进气系统
cab intake system
序号 | 图号 | 名称 | Part Name | 数量 | 备注
No. | Part No. |  |  | Qty | Remark
9 | ZQ1840845 | 六角法兰面螺栓M8 | Hexagon bolt with flange M8 | 4
03-05 EC9225542300407 排气系统
排气系统
03-05 EC9225542300407 排气系统
排气系统
序号 | 图号 | 名称 | Part Name | 数量 | 备注
No. | Part No. |  |  | Qty | Remark
1 | WG9725540880 | 消声器前支架总成 | Front silencer bracket assembly | 1
原车件 | WG9725540880 | 消声器前支架总成 | Front silencer bracket assembly | 1
替换件 | AZ9725540880 | 消声器前支架总成 | Front silencer bracket assembly | 1
2 | WG9725540890 | 消声器后支架总成 | Rear silencer bracket assembly | 1
原车件 | WG9725540890 | 消声器后支架总成 | Rear silencer bracket assembly | 1
替换件 | AZ9725540890 | 消声器后支架总成 | Rear silencer bracket assembly | 1
3 | ZQ1811445TF6 | 六角法兰面带齿螺栓M14*1.5 | Hex bolt with serrated flange M14*1.5 | 10
4 | ZQ32514T13F6 | 六角法兰面带齿螺母M14*1.5 | Hex flange nut with teeth M14* 1.5 | 10
5 | WG9725540965 | 限位板 | Limit plate | 2
6 | WG9725540060 | 后处理器总成 | Rear processor assembly | 1
7 | WG9725540967 | 拉紧杆 | Tension rod | 2
8 | WG9000230001 | 球面垫圈 | Spherical washer | 4
9 | WG9000230002 | 锥面垫圈 | Taper-face washer | 4
03-05 EC9225542300407 排气系统
排气系统
03-05 EC9225542300407 排气系统
排气系统
序号 | 图号 | 名称 | Part Name | 数量 | 备注
No. | Part No. |  |  | Qty | Remark
10 | ZQ32410T13F6 | 六角法兰面带齿螺母M10 | Hexagon toothed nut with flange M10 | 4
11 | ZQ340B10T13F6 | 1型六角螺母M10 | Type-1 hex nut M10 | 4
12 | WG9719540017 | 隔热板 | Insulation plate | 1
原车件 | WG9719540017 | 隔热板 | Insulation plate | 1
替换件 | AZ9719540017 | 隔热板 | Insulation plate | 1
13 | WG9719540030 | 装饰板 | Trim panel | 1
14 | ZQ1840612 | 六角法兰面螺栓M6 | Hexagon bolt with flange M6 | 13
15 | EZ922554210460 | 排气金属软管 | Exhaust hose of metal | 1
16 | EZ922554210470 | 排气管支架 | Exhaust pipe bracket | 1
17 | ZQ1841020TF6 | 六角法兰面螺栓M10 | Hexagon bolt with flange M10 | 2
18 | YZ952554004169 | 卡箍（φ89） | Clamp (φ89) | 2
19 | ZQ1841035TF6 | 六角法兰面螺栓M10 | Hexagon bolt with flange M10 | 6
20 | ZQ32010T13F6 | 六角法兰面螺母M10 | Hexagon nut with flange M10 | 6
21 | WG9925540510 | 密封垫(直径116mm) | Sealing gasket (Diameter 116mm ) | 1 | 维修更换件
22 | WG9112540502 | 卡箍 | Clamp | 2 | 维修更换件
23 | WG9925540503 | 密封垫(直径149mm) | Sealing gasket (Diameter 149mm) | 1 | 维修更换件
03-05 EC9225542300407 排气系统
排气系统
03-05 EC9225542300407 排气系统
排气系统
序号 | 图号 | 名称 | Part Name | 数量 | 备注
No. | Part No. |  |  | Qty | Remark
24 | WG9725540009 | 卡箍 | Clamp | 2 | 维修更换件
25 | ZQ150B0845 | 六角头螺栓M8 | Hexagon head bolt M8 | 4
26 | ZQ33208 | 2型全金属六角锁紧螺母 | Type 2 all-metal hexagonal lock nut | 4
27 | EZ922554210480 | 排气管 | Exhaust pipe | 1
28 | EZ922554210490 | 排气管支架 | Exhaust pipe bracket | 1
29 | EZ922554210430 | 排气管支架 | Exhaust pipe bracket | 1
30 | WG9112540161 | 卡箍 | Clamp | 4
原车件 | WG9112540161 | 卡箍 | Clamp | 1
替换件 | 199112540161 | 卡箍 | Clamp | 1
03-10 EC0000530000067 缓速器冷却系统
retarder cooling system
03-10 EC0000530000067 缓速器冷却系统
retarder cooling system
序号 | 图号 | 名称 | Part Name | 数量 | 备注
No. | Part No. |  |  | Qty | Remark
1 | EZ000053000301 | 缓速器冷却连接钢管 | Retarder cooling connecting steel pipe | 1
2 | EZ000053000302 | 缓速器冷却连接钢管 | Retarder cooling connecting steel pipe | 1
3 | EZ000053000297 | 散热器连接钢管 | Radiator connection pipe | 1
4 | YZ952553002316 | 缓速器冷却连接钢管 | Retarder cooling connecting steel pipe | 1
5 | EZ000053000296 | 散热器连接胶管 | Radiator connecting hose | 1
6 | WG9525530572 | 过渡胶管 | Transition hose | 1
6 | WG9525530572 | 过渡胶管 | Transition hose | 2
6 | WG9525530572 | 过渡胶管 | Transition hose | 1
6 | WG9525530572 | 过渡胶管 | Transition hose | 1
7 | YZ952553002310 | 冷却系统支架 | Cooling system support | 1
8 | YZ952553002311 | 冷却系统支架 | Cooling system support | 1
9 | WG9925531684 | 出水钢管支架 | Steel outlet pipe bracket | 1
原车件 | WG9925531684 | 出水钢管支架 | Steel outlet pipe bracket | 1
替换件 | AZ9925531684 | 出水钢管支架 | Steel outlet pipe bracket | 1
10 | YZ972553000697 | 单孔管夹 | Single hole pipe clamp | 1
10 | YZ972553000697 | 单孔管夹 | Single hole pipe clamp | 3
03-10 EC0000530000067 缓速器冷却系统
retarder cooling system
03-10 EC0000530000067 缓速器冷却系统
retarder cooling system
序号 | 图号 | 名称 | Part Name | 数量 | 备注
No. | Part No. |  |  | Qty | Remark
10 | YZ972553000697 | 单孔管夹 | Single hole pipe clamp | 3
10 | YZ972553000697 | 单孔管夹 | Single hole pipe clamp | 3
11 | YZ972553000698 | 单孔管夹 | Single hole pipe clamp | 3
11 | YZ972553000698 | 单孔管夹 | Single hole pipe clamp | 1
11 | YZ972553000698 | 单孔管夹 | Single hole pipe clamp | 3
11 | YZ972553000698 | 单孔管夹 | Single hole pipe clamp | 3
12 | YG9003986080 | 波形弹簧卡箍 | Waveform spring clamp | 2
12 | YG9003986080 | 波形弹簧卡箍 | Waveform spring clamp | 2
12 | YG9003986080 | 波形弹簧卡箍 | Waveform spring clamp | 2
12 | YG9003986080 | 波形弹簧卡箍 | Waveform spring clamp | 2
12 | YG9003986080 | 波形弹簧卡箍 | Waveform spring clamp | 2
13 | ZQ1840830 | 六角法兰面螺栓M8 | Hexagon bolt with flange M8 | 1
13 | ZQ1840830 | 六角法兰面螺栓M8 | Hexagon bolt with flange M8 | 3
13 | ZQ1840830 | 六角法兰面螺栓M8 | Hexagon bolt with flange M8 | 3
13 | ZQ1840830 | 六角法兰面螺栓M8 | Hexagon bolt with flange M8 | 3
13 | ZQ1840830 | 六角法兰面螺栓M8 | Hexagon bolt with flange M8 | 1
14 | ZQ1840820 | 六角法兰面螺栓M8 | Hexagon bolt with flange M8 | 1
14 | ZQ1840820 | 六角法兰面螺栓M8 | Hexagon bolt with flange M8 | 2
15 | ZQ32008 | 六角法兰面螺母M8 | Hex flange nut M8 | 2
03-10 EC0000530000067 缓速器冷却系统
retarder cooling system
03-10 EC0000530000067 缓速器冷却系统
retarder cooling system
序号 | 图号 | 名称 | Part Name | 数量 | 备注
No. | Part No. |  |  | Qty | Remark
15 | ZQ32008 | 六角法兰面螺母M8 | Hex flange nut M8 | 1
15 | ZQ32008 | 六角法兰面螺母M8 | Hex flange nut M8 | 3
15 | ZQ32008 | 六角法兰面螺母M8 | Hex flange nut M8 | 3
15 | ZQ32008 | 六角法兰面螺母M8 | Hex flange nut M8 | 3
16 | ZQ1840625 | 六角法兰面螺栓M6 | Hexagon bolt with flange M6 | 2
17 | EZ9225190001 | 垫块 | Cushion block | 1
03-10 EC0000530000065 冷却系统
cooling system
03-10 EC0000530000065 冷却系统
cooling system
序号 | 图号 | 名称 | Part Name | 数量 | 备注
No. | Part No. |  |  | Qty | Remark
1 | YZ952553002307 | 冷却系统支架 | Cooling system support | 1
2 | YZ952553002052 | 管夹（φ45） | Pipe clamp (diameter of 45) | 4
3 | WG9326531926 | 管夹 | Pipe clamp | 2
原车件 | WG9326531926 | 管夹 | Pipe clamp | 1
替换件 | AZ9326531926 | 管夹 | Pipe clamp | 1
4 | AZ000053000121 | 冷却系统支架 | Cooling system support | 1
5 | WG9003980090/2 | 强力卡箍 | Strong clamp | 1
5 | WG9003980090/2 | 强力卡箍 | Strong clamp | 1
6 | WG9725530760 | 强力卡箍 | Strong clamp | 1
6 | WG9725530760 | 强力卡箍 | Strong clamp | 1
6 | WG9725530760 | 强力卡箍 | Strong clamp | 1
8 | WG9003980060 | 强力卡箍 | Strong clamp | 1
9 | YG9003984565 | 波形弹簧卡箍 | Waveform spring clamp | 2
10 | YG9003985070 | 波形弹簧卡箍 | Waveform spring clamp | 2
10 | YG9003985070 | 波形弹簧卡箍 | Waveform spring clamp | 2
11 | YG9003984060 | 波形弹簧卡箍 | Waveform spring clamp | 2
11 | YG9003984060 | 波形弹簧卡箍 | Waveform spring clamp | 2
12 | YG9003986080 | 波形弹簧卡箍 | Waveform spring clamp | 2
13 | WG9925530240 | 大垫圈 | Large washer | 4
03-10 EC0000530000065 冷却系统
cooling system
03-10 EC0000530000065 冷却系统
cooling system
序号 | 图号 | 名称 | Part Name | 数量 | 备注
No. | Part No. |  |  | Qty | Remark
14 | ZQ1840820 | 六角法兰面螺栓M8 | Hexagon bolt with flange M8 | 4
14 | ZQ1840820 | 六角法兰面螺栓M8 | Hexagon bolt with flange M8 | 6
15 | ZQ1840816 | 六角法兰面螺栓M8 | Hexagon bolt with flange M8 | 2
15 | ZQ1840816 | 六角法兰面螺栓M8 | Hexagon bolt with flange M8 | 2
16 | ZQ1840825 | 六角法兰面螺栓M8 | Hexagon bolt with flange M8 | 2
17 | ZQ32008 | 六角法兰面螺母M8 | Hex flange nut M8 | 2
17 | ZQ32008 | 六角法兰面螺母M8 | Hex flange nut M8 | 2
17 | ZQ32008 | 六角法兰面螺母M8 | Hex flange nut M8 | 4
18 | ZQ1841020 | 六角法兰面螺栓M10 | Hexagon bolt with flange M10 | 3
19 | ZQ1840830 | 六角法兰面螺栓M8 | Hexagon bolt with flange M8 | 2
20 | ZQ32006 | 六角法兰面螺母M6 | Hex flange nut M6 | 4
21 | ZQ33010 | 全金属六角法兰面锁紧螺母 | All-metal hexagon lock nut with flange | 4
21 | ZQ33010 | 全金属六角法兰面锁紧螺母 | All-metal hexagon lock nut with flange | 4
22 | YZ972553001126 | 中冷器连接管 | Intercooler connection tube | 1 | 售后常用件
23 | YZ972553001134 | 冷却模块固定支架 | Cooling module mounting bracket | 1
24 | YZ972553001137 | 散热器右支架 | Right radiator bracket | 1
03-10 EC0000530000065 冷却系统
cooling system
03-10 EC0000530000065 冷却系统
cooling system
序号 | 图号 | 名称 | Part Name | 数量 | 备注
No. | Part No. |  |  | Qty | Remark
25 | WG9925530612 | 散热器下减振垫总成 | Lower radiator damping pad assembly | 2
原车件 | WG9925530612 | 散热器下减振垫总成 | Lower radiator damping pad assembly | 1
替换件 | AZ9925530612 | 散热器下减振垫总成 | Lower radiator damping pad assembly | 1
26 | WG9725538220 | 套管 | Sleeve | 4
原车件 | WG9725538220 | 套管 | Sleeve | 1
替换件 | AZ9725538220 | 冷却模块固定支架 | Cooling module mounting bracket | 1
27 | WG9120530502 | 减振块 | Damping block | 2
28 | WG9120530503 | 垫板 | Backing plate | 2
原车件 | WG9120530503 | 垫板 | Backing plate | 1
替换件 | AZ9120530503 | 冷却模块固定支架 | Cooling module mounting bracket | 1
29 | AZ000053000119 | 护风罩 | Enfocador de ventilado | 1
30 | EZ000053000241 | 防虫网 | Insect proof net | 1
31 | WG9925530139 | 防虫网支架 | Insect proof net bracket | 2
原车件 | WG9925530139 | 防虫网支架 | Insect proof net bracket | 1
03-10 EC0000530000065 冷却系统
cooling system
03-10 EC0000530000065 冷却系统
cooling system
序号 | 图号 | 名称 | Part Name | 数量 | 备注
No. | Part No. |  |  | Qty | Remark
替换件 | AZ9925530139 | 防虫网支架 | Insect proof net bracket | 1
32 | YZ972553001139 | 左拉杆总成 | Left pull rod assembly | 1
33 | YZ972553001141 | 右拉杆总成 | Right pull rod assembly | 1
34 | ZQ1841018 | 六角法兰面螺栓M10 | Hexagon bolt with flange M10 | 12
35 | ZQ1841045 | 六角法兰面螺栓M10 | Hexagon bolt with flange M10 | 4
36 | ZQ1841095 | 六角法兰面螺栓M10 | Hexagon bolt with flange M10 | 4
37 | WG9725536120 | 膨胀水箱总成(HOWO后置) | Expansion water tank assembly (HOWO, rear-mounted) | 1 | 售后常用件
原车件 | WG9725536120 | 膨胀水箱总成(HOWO后置) | Expansion water tank assembly (HOWO, rear-mounted) | 1
替换件 | AZ9725536120 | 膨胀水箱 | Expansion water tank | 1 | 售后常用件
38 | WG9725536119 | 橡胶垫圈(外径45内径9) | Rubber washer (Outer diameter 45 Inner diameter 9) | 4
原车件 | WG9725536119 | 橡胶垫圈(外径45内径9) | Rubber washer (Outer diameter 45 Inner diameter 9) | 1
替换件 | AZ9725536119 | 橡胶垫圈 | Rubber washer | 1
39 | YG9725530042 | 散热器泄气管 | Radiator air release pipe | 1
40 | WG9725531603 | 膨胀水箱胶管(发动机端/L=1100mm) | Expansion water tank hose ( Engine end / L=1100mm) | 1
03-10 EC0000530000065 冷却系统
cooling system
03-10 EC0000530000065 冷却系统
cooling system
序号 | 图号 | 名称 | Part Name | 数量 | 备注
No. | Part No. |  |  | Qty | Remark
41 | EZ9231530071 | 膨胀水箱胶管 | Expansion water tank hose | 1
42 | YG9725530043 | 发动机泄气胶管 | Engine air release hose | 1
43 | ZQ1840840 | 六角法兰面螺栓M8 | Hexagon bolt with flange M8 | 4
44 | WG9725531601 | 管直接头(φ20) | Straight pipe joint (φ20) | 1
45 | YG9003981220 | 卡箍 | Clamp | 2
46 | YG9003982032 | 波形弹簧卡箍 | Waveform spring clamp | 2
46 | YG9003982032 | 波形弹簧卡箍 | Waveform spring clamp | 2
47 | YG9003981627 | 波形弹簧卡箍 | Waveform spring clamp | 2
48 | WG9725530025 | 管夹 | Pipe clamp | 4
49 | EZ000053000295 | 散热器连接胶管 | Radiator connecting hose | 1
50 | EZ000053000299 | 中冷器连接胶管 | Intercooler connecting hose | 1
51 | EZ000053000300 | 中冷器连接钢管 | Intercooler connecting steel pipe | 1
52 | AZ000053000122 | 中冷器连接胶管 | Intercooler connecting hose | 1 | 售后常用件
53 | EZ9231530226 | 散热器进水胶管 | Radiator water inlet hose | 1
54 | EZ000053000298 | 散热器连接钢管 | Radiator connection pipe | 1
55 | WG9525530572 | 过渡胶管 | Transition hose | 1
56 | YZ972553000697 | 单孔管夹 | Single hole pipe clamp | 2
57 | YZ972553000698 | 单孔管夹 | Single hole pipe clamp | 2
03-10 EC0000530000065 冷却系统
cooling system
03-10 EC0000530000065 冷却系统
cooling system
序号 | 图号 | 名称 | Part Name | 数量 | 备注
No. | Part No. |  |  | Qty | Remark
58 | YZ952553002303 | 散热器连接钢管 | Radiator connection pipe | 1
59 | YZ952553002305 | 散热器连接胶管 | Radiator connecting hose | 1
60 | YZ952553002304 | 散热器连接胶管 | Radiator connecting hose | 1
61 | YZ952553002306 | 散热器连接钢管 | Radiator connection pipe | 1
62 | YZ952553002055 | 过渡胶管 | Transition hose | 1
63 | WG9123360300 | 波纹护套（φ30 黑色） | Corrugated sheath (φ 30 Black ) | 200 | Consumable parts
64 | EZ9003171311 | 扎带 | Cable tie | 5
65 | YG1642190063 | 螺母板总成 | Nut plate assembly | 1
03-10 EC9225530010800 冷却模块总成
cooling system
03-10 EC9225530010800 冷却模块总成
cooling system
序号 | 图号 | 名称 | Part Name | 数量 | 备注
No. | Part No. |  |  | Qty | Remark
1 | AZ992553000275 | T7中冷却模块总成(国六) | T7 intercooler module assembly (China VI) | 1
03-10 AZ992553000275 T7中冷却模块总成(国六)
cooling module
03-10 AZ992553000275 T7中冷却模块总成(国六)
cooling module
序号 | 图号 | 名称 | Part Name | 数量 | 备注
No. | Part No. |  |  | Qty | Remark
1 | WG9925531106 | 散热器 | Radiator | 1 | 售后常用件
2 | WG9925530277 | 中冷器 | Intercooler | 1 | 售后常用件
3 | WG9925530289 | 散热器排水塞 | Radiator drain plug | 1
03-15 EC0000550000119 铝合金油箱及管路
Fuel tank system
03-15 EC0000550000119 铝合金油箱及管路
Fuel tank system
序号 | 图号 | 名称 | Part Name | 数量 | 备注
No. | Part No. |  |  | Qty | Remark
1 | WG9925550844 | 油箱支架 | Fuel tank bracket | 2
原车件 | WG9925550844 | 油箱支架 | Fuel tank bracket | 1
替换件 | AZ9925550844 | 油箱支架 | Fuel tank bracket | 1
2 | WG9925550842 | 拉带垫带(小方油箱/TPV/55内宽) | Drawstring cushion belt (Small square fuel tank / TPV / 55 inner width) | 2
3 | WG9925550843 | 油箱拉带 | Fuel tank drawstring | 2
原车件 | WG9925550843 | 油箱拉带 | Fuel tank drawstring | 1
替换件 | AZ9925550843 | 油箱拉带 | Fuel tank drawstring | 1
4 | WG9925550841 | 拉紧销 | Strain pin | 2
5 | WG9X25550009 | 打紧螺钉 | Tightening screw | 2
原车件 | WG9X25550009 | 打紧螺钉 | Tightening screw | 1
替换件 | AZ9X25550009 | 打紧螺钉 | Tightening screw | 1
6 | WG9925550821 | 六角法兰面带齿套筒螺母 | Hexagon toothed sleeve nut with flange | 2
7 | Q510B1675 | 销轴 | Axis pin | 2
8 | Q401B16 | 平垫圈 | Flat washer | 2
9 | Q5004025 | 开口销 | Cotter pin | 2
03-15 EC0000550000119 铝合金油箱及管路
Fuel tank system
03-15 EC0000550000119 铝合金油箱及管路
Fuel tank system
序号 | 图号 | 名称 | Part Name | 数量 | 备注
No. | Part No. |  |  | Qty | Remark
10 | WG9925550877 | 支架垫带(小方油箱支架/TPV) | Bracket cushion belt (Small square fuel tank bracket / TPV ) | 4
11 | WG9925550017 | 板 | Plate | 2
原车件 | WG9925550017 | 板 | Plate | 1
替换件 | AZ9925550017 | 板 | Plate | 1
12 | ZQ1811450TF6 | 六角法兰面带齿螺栓M14*1.5 | Hex bolt with serrated flange M14*1.5 | 4
13 | ZQ32514T13F6 | 六角法兰面带齿螺母M14*1.5 | Hex flange nut with teeth M14* 1.5 | 6
14 | EZ9425770113 | 过孔绝缘保护套 | Through hole insulation protective sleeve | 1
15 | AZ9003179030 | 穿线护套 | Stringing sheath | 320
16 | WG9725550300 | 燃油箱 | Fuel tank | 1
17 | AZ9112550121 | 聚酰胺管 无色透明 8*1 PA11W D74324 | Polyamide tube Colorless transparent 8*1 PA11W D74324 | 50
18 | AZ932555200002 | 油位传感器 | Oil level sensor | 1 | 售后常用件
19 | WG9725550206 | 管接头(接16X2油管/直) | Pipe joint (Connect to 16X2 oil pipe / Straight) | 2
03-15 EC0000550000119 铝合金油箱及管路
Fuel tank system
03-15 EC0000550000119 铝合金油箱及管路
Fuel tank system
序号 | 图号 | 名称 | Part Name | 数量 | 备注
No. | Part No. |  |  | Qty | Remark
20 | AZ9725550121 | 聚酰胺管 无色透明 16*2 PA11W D74324 | Polyamide pipe Colorless and transparent 16*2 PA11W D74324 | 350
20 | AZ9725550121 | 聚酰胺管 无色透明 16*2 PA11W D74324 | Polyamide pipe Colorless and transparent 16*2 PA11W D74324 | 300
20 | AZ9725550121 | 聚酰胺管 无色透明 16*2 PA11W D74324 | Polyamide pipe Colorless and transparent 16*2 PA11W D74324 | 410
20 | AZ9725550121 | 聚酰胺管 无色透明 16*2 PA11W D74324 | Polyamide pipe Colorless and transparent 16*2 PA11W D74324 | 400
21 | WG9725550198 | 管接头（接16X2油管/弯） | Pipe joint (Connect to 16X2 oil pipe / Bending) | 6
22 | 190003171697 | 塑料紧箍带 | Plastic fastening belt | 10
23 | ZQ1811455TF6 | 六角法兰面带齿螺栓M14*1.5 | Hex bolt with serrated flange M14*1.5 | 2
03-15 EC0000550000118 滤清器及其安装
滤清器及其安装
03-15 EC0000550000118 滤清器及其安装
滤清器及其安装
序号 | 图号 | 名称 | Part Name | 数量 | 备注
No. | Part No. |  |  | Qty | Remark
1 | WG9925550199 | 粗滤器支架 | Coarse filter bracket | 1
2 | WG9925550180 | 燃油粗滤器 | Fuel coarse filter | 1 | 售后常用件
3 | ZQ1811440TF6 | 六角法兰面带齿螺栓M14*1.5 | Hex bolt with serrated flange M14*1.5 | 8
4 | ZQ32514T13F6 | 六角法兰面带齿螺母M14*1.5 | Hex flange nut with teeth M14* 1.5 | 3
4 | ZQ32514T13F6 | 六角法兰面带齿螺母M14*1.5 | Hex flange nut with teeth M14* 1.5 | 8
5 | ZQ1841035TF6 | 六角法兰面螺栓M10 | Hexagon bolt with flange M10 | 4
6 | ZQ32010T13F6 | 六角法兰面螺母M10 | Hexagon nut with flange M10 | 4
7 | AZ000000008607 | 复合密封垫圈 | Composite sealing washer | 2
8 | WG9725550199 | 快插接头(接粗滤器端/M22X1.5) | Quick connector (Connect to the coarse filter terminal / M22X1.5) | 2
9 | EZ9225550227 | 粗滤器支架 | Coarse filter bracket | 1
10 | ZQ1811470TF6 | 六角法兰面带齿螺栓M14*1.5 | Hex bolt with serrated flange M14*1.5 | 3
11 | AZ9003090016 | 垫圈 | Washer | 2
12 | AZ9725550169 | 接头(M16×1.5/长) | Joint (M16×1.5 / Long) | 1
03-15 EC0000550000118 滤清器及其安装
滤清器及其安装
03-15 EC0000550000118 滤清器及其安装
滤清器及其安装
序号 | 图号 | 名称 | Part Name | 数量 | 备注
No. | Part No. |  |  | Qty | Remark
13 | AZ9725550168 | 接头(M16×1.5/短) | Joint (M16×1.5 / Short) | 1
14 | ZQ1811245TF6 | 六角法兰面带齿螺栓M12*1.25 | Hexagon toothed bolt with flange M12*1.25 | 2
15 | ZQ32512T13F6 | 六角法兰面带齿螺母M12*1.25 | Hexagon toothed nut with flange M12*1.25 | 2
03-15 WG9925550180 燃油粗滤器
Fuel coarse filter
03-15 WG9925550180 燃油粗滤器
Fuel coarse filter
序号 | 图号 | 名称 | Part Name | 数量 | 备注
No. | Part No. |  |  | Qty | Remark
1 | WG9925550180/1 | 燃油粗滤器 | Fuel coarse filter | 1 | 售后常用件
2 | WG9925550180/4 | 燃油粗滤器 | Fuel coarse filter | 1 | 售后常用件
03-15 WG9925550180/1 燃油粗滤器
Fuel coarse filter
03-15 WG9925550180/1 燃油粗滤器
Fuel coarse filter
序号 | 图号 | 名称 | Part Name | 数量 | 备注
No. | Part No. |  |  | Qty | Remark
1 | WG9925550182/1 | 燃油粗滤器滤芯（Parker） | Fuel coarse filter element ( Parker) | 1 | Consumable parts
03-15 WG9925550180/4 燃油粗滤器
Fuel coarse filter
03-15 WG9925550180/4 燃油粗滤器
Fuel coarse filter
序号 | 图号 | 名称 | Part Name | 数量 | 备注
No. | Part No. |  |  | Qty | Remark
1 | WG9925550180+001/4 | 燃油滤清器滤芯 | Fuel filter element | 1
2 | WG9925550180+002/4 | 燃油滤清器滤座 | Fuel filter seat | 1
03-20 EC9225591000001 变速器辅助支撑
transmission auxiliary support
03-20 EC9225591000001 变速器辅助支撑
transmission auxiliary support
序号 | 图号 | 名称 | Part Name | 数量 | 备注
No. | Part No. |  |  | Qty | Remark
1 | WG9725599719 | 弯管 | Elbow | 1
原车件 | WG9725599719 | 弯管 | Elbow | 1
替换件 | AZ9725599719 | 弯管 | Elbow | 1
2 | ZQ1811490TF6 | 六角法兰面带齿螺栓M14*1.5 | Hex bolt with serrated flange M14*1.5 | 2
原车件 | ZQ1811490TF6 | 六角法兰面带齿螺栓M14*1.5 | Hex bolt with serrated flange M14*1.5 | 2.0
替换件 | WG9000310014 | 嵌入式锁紧垫圈(M14) | Embedded locking washer (M14) | 2
替换件 | WG9525592000 | 垫片 | Gasket | 2
替换件 | ZQ18114110TF6 | 六角法兰面带齿螺栓M14*1.5 | Hex bolt with serrated flange M14*1.5 | 2
3 | WG9725597033 | 管夹(直径50) | Pipe clamp (Diameter 50) | 2
原车件 | WG9725597033 | 管夹(直径50) | Pipe clamp (Diameter 50) | 1
替换件 | AZ9725597033 | 管夹(直径50) | Pipe clamp (Diameter 50) | 1
4 | WG9725590309 | 垫板 | Backing plate | 2
原车件 | WG9725590309 | 垫板 | Backing plate | 1
替换件 | AZ9725590309 | 垫板 | Backing plate | 1
5 | ZQ32514T13F6 | 六角法兰面带齿螺母M14*1.5 | Hex flange nut with teeth M14* 1.5 | 2
03-20 EC9225591000001 变速器辅助支撑
transmission auxiliary support
03-20 EC9225591000001 变速器辅助支撑
transmission auxiliary support
序号 | 图号 | 名称 | Part Name | 数量 | 备注
No. | Part No. |  |  | Qty | Remark
6 | ZQ151B1645TF6 | 六角头螺栓M16*1.5 | Hexagon head bolt M16*1.5 | 4
7 | WG9770590321 | 弯夹 | Curved clamp | 2
原车件 | WG9770590321 | 弯夹 | Curved clamp | 1
替换件 | AZ9770590321 | 弯夹 | Curved clamp | 1
8 | WG9770590320 | 减震块Ⅰ | Damping block Ⅰ | 2
原车件 | WG9770590320 | 减震块Ⅰ | Damping block Ⅰ | 1
替换件 | AZ9770590320 | 减震块Ⅰ | Damping block Ⅰ | 1
9 | WG9770590324 | 减震块Ⅱ | Damping block II | 2
原车件 | WG9770590324 | 减震块Ⅱ | Damping block II | 1
替换件 | AZ9770590324 | 减震块Ⅱ | Damping block II | 1
10 | WG9770590322 | 变速箱支架板 | Gearbox bracket plate | 4
原车件 | WG9770590322 | 变速箱支架板 | Gearbox bracket plate | 1
替换件 | AZ9770590322 | 变速箱支架板 | Gearbox bracket plate | 1
11 | WG9770590323 | 变速箱支架 | Gearbox bracket | 2
原车件 | WG9770590323 | 变速箱支架 | Gearbox bracket | 1
替换件 | AZ9770590323 | 变速箱支架 | Gearbox bracket | 1
12 | ZQ1811635TF6 | 六角法兰面带齿螺栓M16*1.5 | Hex bolt with serrated flange M16*1.5 | 4
03-20 EC9225591000001 变速器辅助支撑
transmission auxiliary support
03-20 EC9225591000001 变速器辅助支撑
transmission auxiliary support
序号 | 图号 | 名称 | Part Name | 数量 | 备注
No. | Part No. |  |  | Qty | Remark
13 | ZQ32516T13F6 | 六角法兰面带齿螺母M16*1.5 | Hexagon toothed nut with flange M16*1.5 | 4
03-20 EC9225590350000 发动机悬置
engine mount
03-20 EC9225590350000 发动机悬置
engine mount
序号 | 图号 | 名称 | Part Name | 数量 | 备注
No. | Part No. |  |  | Qty | Remark
1 | ZQ1811440TF6 | 六角法兰面带齿螺栓M14*1.5 | Hex bolt with serrated flange M14*1.5 | 12
2 | WG9725590242 | 管状横梁总成 | Tubular cross beam assembly | 1
3 | ZQ1811640TF6 | 六角法兰面带齿螺栓M16*1.5 | Hex bolt with serrated flange M16*1.5 | 12
4 | ZQ1811645TF6 | 六角法兰面带齿螺栓M16*1.5 | Hex bolt with serrated flange M16*1.5 | 8
5 | ZQ32516T13F6 | 六角法兰面带齿螺母M16*1.5 | Hexagon toothed nut with flange M16*1.5 | 14
6 | AZ992559002005 | 发动机前支承垫块 | Front support cushion block of engine | 2
7 | WG9725590630 | 发动机前橡胶支承 | Front rubber support of engine | 2 | 售后常用件
原车件 | WG9725590630 | 发动机前橡胶支承 | Front rubber support of engine | 1
替换件 | AZ9725590630 | 发动机橡胶支承 | Engine rubber support | 1 | 售后常用件
8 | AZ992559002004 | 前悬置右支架 | Front suspension right bracket | 1
9 | AZ992559002003 | 前悬置左支架 | Front suspension left bracket | 1
10 | ZQ1841240TF6 | 六角法兰面螺栓 | Hexagon bolt with flange | 8
11 | ZQ1811465TF6 | 六角法兰面带齿螺栓M14*1.5 | Hex bolt with serrated flange M14*1.5 | 4
03-20 EC9225590350000 发动机悬置
engine mount
03-20 EC9225590350000 发动机悬置
engine mount
序号 | 图号 | 名称 | Part Name | 数量 | 备注
No. | Part No. |  |  | Qty | Remark
12 | ZQ1811475TF6 | 六角法兰面带齿螺栓M14*1.5 | Hex bolt with serrated flange M14*1.5 | 2
13 | ZQ1811485TF6 | 六角法兰面带齿螺栓M14*1.5 | Hex bolt with serrated flange M14*1.5 | 2
14 | ZQ32514T13F6 | 六角法兰面带齿螺母M14*1.5 | Hex flange nut with teeth M14* 1.5 | 4
15 | WG9925590266 | 双头螺柱M16X1.5 | Double-end stud M16X1.5 | 2
原车件 | WG9925590266 | 双头螺柱M16X1.5 | Double-end stud M16X1.5 | 1
替换件 | AZ9925590266 | 双头螺柱M16X1.5 | Double-end stud M16X1.5 | 1
16 | WG9725590415 | 左支架 | Left bracket | 1
17 | WG9725590416 | 右支架 | Right bracket | 1
18 | WG9725592130 | 发动机橡胶支承 | Engine rubber support | 2 | 售后常用件
原车件 | WG9725592130 | 发动机橡胶支承 | Engine rubber support | 1
替换件 | AZ9725592130 | 发动机橡胶支承 | Engine rubber support | 1 | 售后常用件
19 | AZ992559005017 | 后悬置支架 | Rear suspension bracket | 1
20 | AZ992559005018 | 后悬置支架 | Rear suspension bracket | 1
21 | ZQ1811250TF6 | 六角法兰面带齿螺栓M12*1.25 | Hexagon toothed bolt with flange M12*1.25 | 8
03-20 EC9225590350000 发动机悬置
engine mount
03-20 EC9225590350000 发动机悬置
engine mount
序号 | 图号 | 名称 | Part Name | 数量 | 备注
No. | Part No. |  |  | Qty | Remark
22 | ZQ32512T13F6 | 六角法兰面带齿螺母M12*1.25 | Hexagon toothed nut with flange M12*1.25 | 8
03-25 EC9225550001200 油门操纵机构
Trottle control system
03-25 EC9225550001200 油门操纵机构
Trottle control system
序号 | 图号 | 名称 | Part Name | 数量 | 备注
No. | Part No. |  |  | Qty | Remark
1 | YZ972557000001 | 油门踏板总成 | Accelerator pedal assembly | 1
2 | AZ9725570041 | 油门拉索固定座 | Accelerator cable fixing seat | 1
3 | Q5100618 | 销轴 | Axis pin | 1
4 | Q5002014 | 开口销 | Cotter pin | 1
5 | Q401B06 | 平垫圈 | Flat washer | 1
6 | Q350B06T15 | 六角薄螺母 | Hexagon thin nut | 2
7 | ZQ1840620 | 六角法兰面螺栓M6 | Hexagon bolt with flange M6 | 1
8 | ZQ32006 | 六角法兰面螺母M6 | Hex flange nut M6 | 1
9 | ZQ1841020 | 六角法兰面螺栓M10 | Hexagon bolt with flange M10 | 1
10 | ZQ32010 | 六角法兰面螺母M10 | Hexagon nut with flange M10 | 1
11 | AZ9725570057 | 橡胶衬圈 | Rubber lining ring | 2
12 | 190003171697 | 塑料紧箍带 | Plastic fastening belt | 3
13 | EZ000055000027 | 油门拉线总成 | Throttle cable assembly | 1
14 | WG1642160193 | 手油门操纵手柄孔盖 | Manual accelerator control handle hole cover | 1

## 04离合器 Clutch
04-01 EC9225160000002 离合器总成(φ430拉式/21普通型/KM1790A)
Clutch assembly
04-01 EC9225160000002 离合器总成(φ430拉式/21普通型/KM1790A)
Clutch assembly
序号 | 图号 | 名称 | Part Name | 数量 | 备注
No. | Part No. |  |  | Qty | Remark
1 | WG9525160006 | 分离轴承总成 | Separate bearing assembly | 1 | Wearing parts
2 | WG9525160013 | 430拉式离合器压盘总成 | 430 pull-type clutch pressure plate assembly | 1 | Wearing parts
原车件 | WG9525160013 | 430拉式离合器压盘总成 | 430 pull-type clutch pressure plate assembly | 1
替换件 | AZ992316001223 | 离合器压盘总成 | Clutch pressure plate assembly | 1 | Wearing parts
3 | WG9525160014 | 430拉式离合器从动盘总成 | 430 pull-type clutch driven disk assembly | 1 | Wearing parts
原车件 | WG9525160014 | 430拉式离合器从动盘总成 | 430 pull-type clutch driven disk assembly | 1
替换件 | AZ992216002101 | 离合器从动盘总成 | Clutch driven disk assembly | 1 | Wearing parts
04-05 EC9225230000006 底盘离合操纵装置
底盘离合操纵装置
04-05 EC9225230000006 底盘离合操纵装置
底盘离合操纵装置
序号 | 图号 | 名称 | Part Name | 数量 | 备注
No. | Part No. |  |  | Qty | Remark
1 | ZQ1840820F39 | 六角法兰面螺栓M8 | Hexagon bolt with flange M8 | 4
2 | WG9725230052 | 离合器助力缸（Φ102、Φ25） | Clutch booster cylinder (Φ 102 , Φ25) | 1 | Wearing parts
3 | WG9000361004 | 弹性元件NG8 | Elastic element NG8 | 1
4 | WG9000361005 | 卡簧NG8 | Circlip NG8 | 1
5 | WG9000361006 | 螺母座NG8 | Nut holder NG8 | 1
6 | Q72314T5F | 密封垫圈 | Sealing washer | 4
7 | WG9719230100 | 高压软管 | High-pressure hose | 1
原车件 | WG9719230100 | 高压软管 | High-pressure hose | 1.0
替换件 | EZ000023000025 | 离合器油管 | Clutch tubing | 1
8 | 190003962621 | 空心螺栓 | Hollow bolt | 2
原车件 | 190003962621 | 空心螺栓 | Hollow bolt | 2.0
替换件 | AZ900396140026 | 空心螺栓 | Hollow bolt | 2
9 | WG9000361001 | 弹性元件NG6 | Elastic element NG6 | 2
10 | WG9000361002 | 卡簧NG6 | Circlip NG6 | 2
11 | WG9000361003 | 螺母座NG6 | Nut holder NG6 | 2
12 | WG9114230019 | 离合器制动液标牌 | Clutch brake liquid signboard | 1
原车件 | WG9114230019 | 离合器制动液标牌 | Clutch brake liquid signboard | 1
替换件 | AZ9114230019 | 离合器制动液标牌 | Clutch brake liquid signboard | 1
04-05 EC9225230000006 底盘离合操纵装置
底盘离合操纵装置
04-05 EC9225230000006 底盘离合操纵装置
底盘离合操纵装置
序号 | 图号 | 名称 | Part Name | 数量 | 备注
No. | Part No. |  |  | Qty | Remark
13 | WG9000361025 | 过渡接头总成M12×1.5/NG6 | Transition joint assembly M12 ×1.5 / NG6 | 1

## 05变速箱 Gearbox
HW25712XST245063 HW25712XST变速器
HW25712XST变速器
HW25712XST245063 HW25712XST变速器
HW25712XST变速器
序号 | 图号 | 名称 | Part Name | 数量 | 备注
No. | Part No. |  |  | Qty | Remark
1 | HW25712XST245063 | HW25712XST变速器 | HW25712XST变速器 | 1
HW25712XST245063 HW25712XST变速器
HW25712XST变速器
HW25712XST245063 HW25712XST变速器
HW25712XST变速器
序号 | 图号 | 名称 | Part Name | 数量 | 备注
No. | Part No. |  |  | Qty | Remark
| AC2212270000029 | 变速器操纵 | Transmission control | 1
| AC2212050000006 | 惰轮轴组件 | Idler shaft component | 1
| AC22122400173 | 油泵及管路组件(HW25712XS,双摆线转子油泵,斜齿用,缓速器,取力器) | Oil pump and pipeline component (HW25712XS, Double cycloid rotor pump, For helical tooth, Retarder, PTO) | 1
| AC22122600104 | 离合器操纵组件 | Clutch control component | 1
| AC22122500107 | 气动管路阀组件 | Pneumatic pipeline valve component | 1
| AC22121000235 | 副箱组件 | Auxiliary box assembly | 1
| AC2212210000008 | 12挡小盖组件(左助力，合件、摇臂垂直) | 12-gear small cover component (left power-assisted, assembly and vertical rocker arm) | 1
| AC22100800107 | 缓速器组件(2.138) | Retarder component (2.138) | 1
| AC221030000102 | 铭牌组件(斜齿铁壳) | Nameplate assembly (Slant gear iron housing) | 1
| AC22120400006 | 主轴组件(直接挡) | Spindle component (direct gear ) | 1
HW25712XST245063 HW25712XST变速器
HW25712XST变速器
HW25712XST245063 HW25712XST变速器
HW25712XST变速器
序号 | 图号 | 名称 | Part Name | 数量 | 备注
No. | Part No. |  |  | Qty | Remark
| AC22122200124 | 拨叉轴组件(斜齿用) | Shift fork shaft component ( For helical tooth) | 1
| AC22120000156 | 变速器前壳组件(上拉,双油泵,缓速器) | Transmission front housing component (Upward pull, Double-oil pipe, Retarder) | 1
| AC97002900162 | 直联式HW50YH-N102取力器组件(HW25712X+缓速器用) | Direct-coupled HW50YH - N102 PTO component (HW25712X + For retarder) | 1
| AC22120100129 | 变速器中壳组件(斜齿HW25712XST,缓速器) | Transmission intermediate housing component (Helical tooth HW25712XST, Retarder) | 1
| AC22102800108 | 电器开关组件(DIN开关,缓速器) | Electric switch component (DIN switch, Retarder) | 1
原车件 | AC22102800108 | 电器开关组件(DIN开关,缓速器) | Electric switch component (DIN switch, Retarder) | 1
替换件 | AC2213280000002 | 电器开关组件 | Electric switch component | 1
| AC22120300152 | 副轴组件 | Counter shaft component | 1
| AC22120200118 | 输入轴及端盖组件 | Input shaft and end cover component | 1
HW25712XST245063 HW25712XST变速器
HW25712XST变速器
HW25712XST245063 HW25712XST变速器
HW25712XST变速器
序号 | 图号 | 名称 | Part Name | 数量 | 备注
No. | Part No. |  |  | Qty | Remark
| AC2200410000002 | 缓速器随箱附件 | Retarder accessories included in the box | 1
AC2212270000029 变速器操纵
transmission operation accessory
AC2212270000029 变速器操纵
transmission operation accessory
序号 | 图号 | 名称 | Part Name | 数量 | 备注
No. | Part No. |  |  | Qty | Remark
1 | WG2229270105 | 软轴支架(左置助力器,摇臂垂直) | Flexible shaft bracket ( Left-mounted booster, Rocker arm, vertical) | 1
原车件 | WG2229270105 | 软轴支架(左置助力器,摇臂垂直) | Flexible shaft bracket ( Left-mounted booster, Rocker arm, vertical) | 1
替换件 | AZ2229270105 |  |  | 1
2 | WG2229080020 | 进水钢管支架 | Steel water inlet pipe bracket | 1
3 | Q1421020 | 六角头螺栓和弹簧垫圈组合件 | Hexagon head bolt and spring washer assembly | 2
4 | Q1421025 | 六角头螺栓和弹簧垫圈组合件 | Hexagon head bolt and spring washer assembly | 2
AC2212050000006 惰轮轴组件
idle gear subassembly
AC2212050000006 惰轮轴组件
idle gear subassembly
序号 | 图号 | 名称 | Part Name | 数量 | 备注
No. | Part No. |  |  | Qty | Remark
1 | WG2212050004 | 惰轮轴(左) | Idler shaft (Left) | 1
2 | WG2211050091 | 惰轮 | Idler | 2
3 | WG2229050001 | 垫片 | Gasket | 2
3 | WG2229050001 | 垫片 | Gasket | 2
4 | WG9003395320 | 滚针轴承K455320 | Needle roller bearing K455320 | 2
4 | WG9003395320 | 滚针轴承K455320 | Needle roller bearing K455320 | 2
5 | WG2229050202 | 间隔片（惰轮） | Spacing piece (Idler) | 1
5 | WG2229050202 | 间隔片（惰轮） | Spacing piece (Idler) | 1
6 | WG2212050002 | 惰轮轴（右） | Idler shaft (Right) | 1
AC22122400173 油泵及管路组件(HW25712XS,双摆线转子油泵,斜齿用,缓速器,取力器)
Pump & tube assembly
AC22122400173 油泵及管路组件(HW25712XS,双摆线转子油泵,斜齿用,缓速器,取力器)
Pump & tube assembly
序号 | 图号 | 名称 | Part Name | 数量 | 备注
No. | Part No. |  |  | Qty | Remark
1 | WG2229000187 | 副轴端盖衬垫 | Counter shaft end cover gasket | 1 | 维修更换件
1 | WG2229000187 | 副轴端盖衬垫 | Counter shaft end cover gasket | 1 | 维修更换件
2 | WG2203240066 | 摆线转子油泵总成 | Cycloid rotor pump assembly | 1
3 | WG2229240186 | 进油管纸垫 | Inlet pipe paper washer | 1 | 维修更换件
4 | AZ2208030003 | 副轴轴承调整垫片组(斜齿用) | Counter shaft bearing adjusting gasket unit (For helical tooth) | 1
4 | AZ2208030003 | 副轴轴承调整垫片组(斜齿用) | Counter shaft bearing adjusting gasket unit (For helical tooth) | 1
5 | WG9003801073 | 组合涂胶螺栓Q1421075 | Glued combination bolt Q1421075 | 4
6 | WG9003801040 | 组合涂胶螺栓Q1421040 | Glued combination bolt Q1421040 | 2
7 | AZ2203240248 | 油管总成 | Oil pipe assembly | 1
8 | WG9003961628 | 空心螺栓 | Hollow bolt | 1
8 | WG9003961628 | 空心螺栓 | Hollow bolt | 1
8 | WG9003961628 | 空心螺栓 | Hollow bolt | 1
9 | WG9004130016 | 组合密封垫圈 | Combination sealing washer | 5
AC22122400173 油泵及管路组件(HW25712XS,双摆线转子油泵,斜齿用,缓速器,取力器)
Pump & tube assembly
AC22122400173 油泵及管路组件(HW25712XS,双摆线转子油泵,斜齿用,缓速器,取力器)
Pump & tube assembly
序号 | 图号 | 名称 | Part Name | 数量 | 备注
No. | Part No. |  |  | Qty | Remark
9 | WG9004130016 | 组合密封垫圈 | Combination sealing washer | 10
9 | WG9004130016 | 组合密封垫圈 | Combination sealing washer | 8
9 | WG9004130016 | 组合密封垫圈 | Combination sealing washer | 2
10 | WG2229240049 | 衬套2 | Liner bushing 2 | 1 | 售后常用件
11 | AZ2203240106 | 油管总成 | Oil pipe assembly | 1
12 | WG9003961672 | 空心螺栓 | Hollow bolt | 1
原车件 | WG9003961672 | 空心螺栓 | Hollow bolt | 1
替换件 | AZ900396160072 | 空心螺栓 | Hollow bolt | 1
13 | WG2203240099 | 油管总成 | Oil pipe assembly | 1
14 | WG9003961629 | 空心螺栓 | Hollow bolt | 2
15 | WG2229240141 | 箱内管1(斜齿用) | In-box pipe 1 (For helical tooth) | 1
16 | WG2229240074 | 箱内管 | In-box pipe | 1
17 | WG2203240035 | 摆线转子油泵总成 | Cycloid rotor pump assembly | 1
18 | WG9003801070 | 组合涂胶螺栓Q1421070 | Glued combination bolt Q1421070 | 4
19 | AZ2203240109 | 油管总成1 | Tubing assembly 1 | 2
20 | WG2229240010 | 衬套 | Liner bushing | 1 | 售后常用件
21 | WG9003961650 | 空心螺栓 | Hollow bolt | 1
AC22122400173 油泵及管路组件(HW25712XS,双摆线转子油泵,斜齿用,缓速器,取力器)
Pump & tube assembly
AC22122400173 油泵及管路组件(HW25712XS,双摆线转子油泵,斜齿用,缓速器,取力器)
Pump & tube assembly
序号 | 图号 | 名称 | Part Name | 数量 | 备注
No. | Part No. |  |  | Qty | Remark
原车件 | WG9003961650 | 空心螺栓 | Hollow bolt | 1
替换件 | AZ900396160050 | 空心螺栓 | Hollow bolt | 1
22 | WG2229240048 | 衬套1 | Bushing 1 | 1 | 售后常用件
23 | WG9003961670 | 空心螺栓 | Hollow bolt | 1
原车件 | WG9003961670 | 空心螺栓 | Hollow bolt | 1
替换件 | AZ900396160070 | 空心螺栓 | Hollow bolt | 1
24 | WG2203240097 | 油管总成 | Oil pipe assembly | 1
25 | WG2203240079 | 箱内管4总成 | In-box pipe 4 assembly | 1
26 | WG2229240057 | 油管限位支架 | Oil pipe limit bracket | 1
27 | AZ2203240242 | 副箱进油管总成 | Auxiliary box inlet pipe assembly | 1
28 | WG2229240180 | 滤油器衬垫 | Oil filter gasket | 1 | 维修更换件
29 | AZ2203240047 | 滤油器总成 | Oil filter assembly | 1
30 | Q1421035 | 六角头螺栓和弹簧垫圈组合件 | Hexagon head bolt and spring washer assembly | 2
31 | WG9003961651 | 空心螺栓 | Hollow bolt | 1
原车件 | WG9003961651 | 空心螺栓 | Hollow bolt | 1
替换件 | AZ900396160054 | 空心螺栓(预涂胶) | Hollow bolt (Pre-coating) | 1
AC22122600104 离合器操纵组件
Clutch operation assembly
AC22122600104 离合器操纵组件
Clutch operation assembly
序号 | 图号 | 名称 | Part Name | 数量 | 备注
No. | Part No. |  |  | Qty | Remark
1 | AZ2203260023 | 拨叉轴支架总成 | Shift fork shaft bracket assembly | 1
2 | WG9003801062 | 组合涂胶螺栓Q1421062 | Glued combination bolt Q1421062 | 3
3 | WG2203260035 | 拨叉轴总成 | Shift fork shaft assembly | 1
4 | WG2214260013 | 离合器分离拨叉 | Clutch release shift fork | 1
5 | Q5510825 | 普通平键 (GB/T 1096 键 8x7x25) | Ordinary flat key (GB / T1096 key 8x7x25) | 2
6 | Q2881016F9 | 内六角锥端紧定螺钉 | Hexagon socket set screws with cone point | 2
7 | Q43130 | 轴用弹性挡圈 | Elastic snap ring for shaft | 1
8 | WG2229260016 | 助力缸支架 | Booster cylinder bracket | 1
9 | Q1421030 | 六角头螺栓和弹簧垫圈组合件 | Hexagon head bolt and spring washer assembly | 4
10 | WG2229260018 | 离合器孔盖板 | Clutch hole cover plate | 1
11 | Q1420616 | 六角头螺栓和弹簧垫圈组合件 | Hexagon head bolt and spring washer assembly | 4
12 | WG2229260007 | 盖板 | Cover plate | 1
AC22122600104 离合器操纵组件
Clutch operation assembly
AC22122600104 离合器操纵组件
Clutch operation assembly
序号 | 图号 | 名称 | Part Name | 数量 | 备注
No. | Part No. |  |  | Qty | Remark
13 | Q1420816 | 六角头螺栓和弹簧垫圈组合件 | Hexagon head bolt and spring washer assembly | 4
AC22122500107 气动管路阀组件
air hose and valve subassembly
AC22122500107 气动管路阀组件
air hose and valve subassembly
序号 | 图号 | 名称 | Part Name | 数量 | 备注
No. | Part No. |  |  | Qty | Remark
1 | WG2229250515 | 锁止销 | Locking pin | 1
2 | WG2229250504 | 弹簧 | Spring | 1
3 | WG9003071700 | O形圈26500170 GB3452.1 | O-ring 26500170 GB3452.1 | 1
原车件 | WG9003071700 | O形圈26500170 GB3452.1 | O-ring 26500170 GB3452.1 | 1
替换件 | AZ9003071700 | O型密封圈 | O-ring seal | 1
4 | WG2229250140 | 气控阀衬垫 | Pneumatic control valve gasket | 1 | 维修更换件
5 | WG2203250210 | 气控锁止阀总成 | Pneumatic control lockup valve assembly | 1
6 | WG2229250006 | 直通(NPT 1/8-4X2) | Straight-through (NPT 1 / 8 - 4X2) | 1
7 | WG2229250138 | 双H阀衬垫 | Dual H-valve gasket | 1 | 维修更换件
8 | AZ220325000007 | 双H阀总成 | Dual H-valve assembly | 1 | Wearing parts
原车件 | AZ220325000007 | 双H阀总成 | Dual H-valve assembly | 1
替换件 | WG2203250003 | 双H阀总成 | Dual H-valve assembly | 1 | Wearing parts
9 | 190003962621 | 空心螺栓 | Hollow bolt | 4
10 | WG9004130014 | 组合密封垫圈 | Combination sealing washer | 8
AC22122500107 气动管路阀组件
air hose and valve subassembly
AC22122500107 气动管路阀组件
air hose and valve subassembly
序号 | 图号 | 名称 | Part Name | 数量 | 备注
No. | Part No. |  |  | Qty | Remark
11 | WG2203250059 | 12挡范围挡成型软管总成(低挡) | 12-gear range gear molded hose assembly (Low gear) | 1
12 | WG2203250058 | 12挡范围挡成型软管总成(高挡) | 12-gear range gear molded hose assembly (High gear) | 1
13 | Q1420616 | 六角头螺栓和弹簧垫圈组合件 | Hexagon head bolt and spring washer assembly | 1
14 | Q68308 | 中间固定式双管夹片 | Intermediate fixed dual-pipe clamp | 1
15 | AZ900381100089 | 组合涂胶螺钉Q218B0880+Q40608 | Combination coated screw Q218B0880+Q40608 | 4
AC22121000235 副箱组件
副箱组件
AC22121000235 副箱组件
副箱组件
序号 | 图号 | 名称 | Part Name | 数量 | 备注
No. | Part No. |  |  | Qty | Remark
1 | AZ2203100625 | 副箱总成 | Sub box assembly | 1
2 | WG2229100016 | 主副箱互锁板 | Interlock plate for main and auxiliary box | 1
3 | WG2229100017 | 锁板垫板(小) | Lock sheet backing plate ( Small) | 1
4 | WG2229100175 | 锁板垫板 | Lock sheet backing plate | 1
5 | WG2229100052 | 锁板压板（小） | Lock sheet pressure plate ( Small) | 1
6 | WG2229100171 | 锁板压板(大,12挡) | Lock sheet pressure plate ( Large, 12-gear) | 1
7 | WG2229100054 | 压板垫块 | Pressure plate cushion block | 4
8 | WG2229100059 | 惰轮轴压块 | Idler shaft pressing block | 1
9 | WG2229210019 | 范围档锁弹簧 | Range gear lock spring | 1
10 | WG2229100056 | 锁板支销 | Lock sheet backing pin | 1
11 | WG2203100026 | 弹簧定位销总成 | Spring locating pin assembly | 1
12 | Q150B1025 | 六角头螺栓 | Hexagon head bolt | 5
13 | WG2229000024 | 吊装板 | Hoisting plate | 1
14 | Q1421050 | 六角头螺栓和弹簧垫圈组合件 | Hexagon head bolt and spring washer assembly | 7
AC22121000235 副箱组件
副箱组件
AC22121000235 副箱组件
副箱组件
序号 | 图号 | 名称 | Part Name | 数量 | 备注
No. | Part No. |  |  | Qty | Remark
15 | Q1421060 | 六角头螺栓和弹簧垫圈组合件 | Hexagon head bolt and spring washer assembly | 3
16 | Q1421070 | 六角头螺栓和弹簧垫圈组合件 | Hexagon head bolt and spring washer assembly | 1
17 | Q1421055 | 六角头螺栓和弹簧垫圈组合件 | Hexagon head bolt and spring washer assembly | 6
18 | WG2229080013 | 缓速器水管路支架(副箱右上) | Retarder water pipe bracket ( Auxiliary box, upper right) | 1
19 | WG2229080014 | 缓速器水管路支架(副箱右下) | Retarder water pipe bracket ( Auxiliary box, lower right) | 1
20 | Q1231030 | 柱头螺栓 | Stud bolt | 4
21 | WG2229080022 | 进水钢管支架(副箱后下) | Steel water inlet pipe bracket (Auxiliary box, rear lower) | 1
23 | WG9003801065 | 组合涂胶螺栓Q1421065 | Glued combination bolt Q1421065 | 1
24 | Q1231055 | 柱头螺栓 | Stud bolt | 1
26 | Q40310 | 弹簧垫圈 | Spring washer | 4
27 | Q341B10 | 1型六角螺母-细牙 | Hexagon nut of type 1 - Fine thread | 4
AC22121000235 副箱组件
副箱组件
AC22121000235 副箱组件
副箱组件
序号 | 图号 | 名称 | Part Name | 数量 | 备注
No. | Part No. |  |  | Qty | Remark
29 | WG9003345138 | 滚针P5×13.8 GB309 | Needle roller P5×13.8 GB309 | 1
30 | WG2229100074 | 锁片 | Lock plate | 1
31 | AZ9007990001 | 硅酮密封胶 | Silicone sealant | 1
32 | WG9003801070 | 组合涂胶螺栓Q1421070 | Glued combination bolt Q1421070 | 1
AZ2203100625 副箱总成
副箱总成
AZ2203100625 副箱总成
副箱总成
序号 | 图号 | 名称 | Part Name | 数量 | 备注
No. | Part No. |  |  | Qty | Remark
1 | WG2229100114 | 钢丝挡圈 | Round wire snap ring | 1
2 | Q5280430 | 弹性圆柱销 | Elastic cylindrical pin | 5
3 | Q5280630 | 弹性圆柱销 | Elastic cylindrical pin | 5
4 | WG2212100003 | 行星轮轴 | Planetary shaft | 5
5 | WG2210100260 | 行星轮 | Planetary wheel | 5
6 | WG9003321123 | 圆柱滚子11X23Ⅲb GB4661 | cylindrical roller 11X23Ⅲb GB4661 | 120
7 | WG2229100007 | 滚子间隔片 | Roller spacing piece | 15
8 | WG2229100115 | 行星轮垫片 | Planetary gear gasket | 10
9 | WG9003321820 | 滚动轴承61820 GB/T276 | Antifriction bearing 61820 GB / T276 | 1
10 | AZ2203100345 | 范围挡拨叉轴总成(缓速器) | Range gear shift fork shaft assembly (Retarder) | 1
11 | WG2229100022 | 拨叉摆块 | Shift fork centering block | 2
原车件 | WG2229100022 | 拨叉摆块 | Shift fork centering block | 1
替换件 | AZ2229100022 | 拨叉摆块 | Shift fork centering block | 1
12 | WG2229020001 | 同步推块 | Synchronous pushing block | 9
13 | WG2229020002 | 推块外弹簧 | Pushing block outer spring | 9
14 | WG2229020003 | 推块内弹簧 | Pushing block inner spring | 9
AZ2203100625 副箱总成
副箱总成
AZ2203100625 副箱总成
副箱总成
序号 | 图号 | 名称 | Part Name | 数量 | 备注
No. | Part No. |  |  | Qty | Remark
15 | WG9003991130 | 轴用弹性挡圈 | Elastic snap ring for shaft | 1
原车件 | WG9003991130 | 轴用弹性挡圈 | Elastic snap ring for shaft | 1
替换件 | AZ9003991130 | 轴用弹性挡圈 | Elastic snap ring for shaft | 1
16 | WG2210100186 | 范围挡同步滑套 | Range gear synchronous sliding sleeve | 1
17 | WG2220100054 | 变速器后壳(HW25712XST,缓速器) | Transmission rear housing ( HW25712XST, Retarder) | 1
18 | WG2229230010 | 插分挡后壳内孔密封圈 | Inner hole sealing ring of split gear rear housing | 2 | Wearing parts
19 | WG2229100189 | 范围挡气缸纸垫 | Range gear cylinder paper washer | 1 | 维修更换件
原车件 | WG2229100189 | 范围挡气缸纸垫 | Range gear cylinder paper washer | 1
替换件 | AZ2229100189 | 范围挡气缸纸垫 | Range gear cylinder paper washer | 1 | 维修更换件
20 | WG9003071700 | O形圈26500170 GB3452.1 | O-ring 26500170 GB3452.1 | 1
原车件 | WG9003071700 | O形圈26500170 GB3452.1 | O-ring 26500170 GB3452.1 | 1
替换件 | AZ9003071700 | O型密封圈 | O-ring seal | 1
21 | WG2229100040 | 范围挡活塞O形圈 | Range gear piston O-ring | 2
AZ2203100625 副箱总成
副箱总成
AZ2203100625 副箱总成
副箱总成
序号 | 图号 | 名称 | Part Name | 数量 | 备注
No. | Part No. |  |  | Qty | Remark
22 | WG2229100039 | 范围挡活塞 | Range gear piston | 1
原车件 | WG2229100039 | 范围挡活塞 | Range gear piston | 1
替换件 | AZ2229100039 | 范围挡活塞 | Range gear piston | 1
23 | AZ9003870016 | 六角螺母M16×1.5 | Hexagon nut M16×1.5 | 1
24 | AZ2222100006 | 范围挡气缸 | Range gear cylinder | 1
25 | WG9003801075 | 组合涂胶螺栓Q1461075 | Glued combination bolt Q1461075 | 4
26 | WG2229100167 | 盖板衬垫 | Cover plate gasket | 1 | 维修更换件
27 | Q150B1070TF2 | 六角头螺栓 | Hexagon head bolt | 1
28 | Q150B1080TF2 | 六角头螺栓 | Hexagon head bolt | 5
29 | WG2222100019 | 输出轴后端盖(缓速器) | Output shaft end cover ( Retarder) | 1
30 | WG9003071105 | 组合骨架油封(内油封、外油封) | Combination frame oil seal ( Inner oil seal , Outer oil seal) | 1
31 | WG2210100142 | 输出法兰Φ180端面齿 | Output flange Φ180 End-face tooth | 1
原车件 | WG2210100142 | 输出法兰Φ180端面齿 | Output flange Φ180 End-face tooth | 1
AZ2203100625 副箱总成
副箱总成
AZ2203100625 副箱总成
副箱总成
序号 | 图号 | 名称 | Part Name | 数量 | 备注
No. | Part No. |  |  | Qty | Remark
替换件 | AZ221010000094 | 变速器输出法兰 | Transmission output flange | 1
32 | WG2229100073 | 螺栓 | Bolt | 1
33 | WG2229100072 | 压板 | Pressure plate | 1
34 | Q170B1080TF2 | 六角头头部带孔螺栓 | Hexagon bolts with wire holes on head | 1
35 | Q40310 | 弹簧垫圈 | Spring washer | 7
36 | AZ2208100005 | 调整垫片组 | Adjusting gasket unit | 1
37 | WG9003070800 | O形圈18000800 GB3452.1 | O-ring 18000800 GB3452.1 | 1
37 | WG9003070800 | O形圈18000800 GB3452.1 | O-ring 18000800 GB3452.1 | 1
38 | WG2222100124 | 输出轴后端盖衬垫(缓速器) | Rear end cover gasket of output shaft (Retarder) | 1 | 维修更换件
39 | WG2229100010 | 间隔套 | Spacer bushing | 1
40 | WG2210100174 | 传感器齿圈 | Sensor gear ring | 1
41 | WG9003327018 | 角接触球轴承7018C/DB | Angular contact ball bearing 7018C / DB | 1
42 | WG2203100023 | 导油环总成(缓速器) | Guide ring assembly (Retarder) | 1
43 | WG2203100546 | 高挡锥毂总成(缓速器2.138) | High-gear tapered hub assembly (Retarder 2.138) | 1
AZ2203100625 副箱总成
副箱总成
AZ2203100625 副箱总成
副箱总成
序号 | 图号 | 名称 | Part Name | 数量 | 备注
No. | Part No. |  |  | Qty | Remark
44 | WG2210100199 | 范围挡同步环 | Range gear synchronizer ring | 2 | Wearing parts
45 | WG2210100128 | 范围挡同步齿座 | Synchronous gear block for range gear | 1
46 | WG2210100147 | 齿圈支架 | Gear ring bracket | 1
47 | AZ220310000019 | 低挡锥毂总成 | Low-gear tapered hub assembly | 1
48 | WG2229100021 | 传扭轴 | Torque shaft | 4
49 | WG9003991125 | 孔用压扁钢丝挡圈 | Flattened round wire snap ring for hole | 1
原车件 | WG9003991125 | 孔用压扁钢丝挡圈 | Flattened round wire snap ring for hole | 1
替换件 | AZ9003991125 | 孔用压扁钢丝挡圈 | Flattened round wire snap ring for hole | 1
50 | WG2229100125 | 孔用压扁钢丝挡圈（内齿圈用） | Flattened round wire snap ring for hole (For inner gear ring ) | 1
原车件 | WG2229100125 | 孔用压扁钢丝挡圈（内齿圈用） | Flattened round wire snap ring for hole (For inner gear ring ) | 1
AZ2203100625 副箱总成
副箱总成
AZ2203100625 副箱总成
副箱总成
序号 | 图号 | 名称 | Part Name | 数量 | 备注
No. | Part No. |  |  | Qty | Remark
替换件 | AZ2229100125 | 孔用压扁钢丝挡圈（内齿圈用） | Flattened round wire snap ring for hole (For inner gear ring ) | 1
51 | WG2210100148 | 内齿圈 | Internally toothed annulus | 1
52 | WG2229100032 | 隔套 | Spacer bushing | 1
53 | AZ2203100349 | 行星架总成 | Planetary carrier assembly | 1
54 | WG2229100024 | 太阳轮垫片(后) | Sun gear gasket (Rear) | 1
55 | Q43378 | 轴用压扁钢丝挡圈 | Flattened round wire snap ring for shaft | 1
56 | WG2210100149 | 太阳轮 | Sun gear | 1
57 | WG9003324824 | 滚针轴承(NA4824X1N/YA) | Quill bearing (NA4824X1N / YA ) | 1
AZ2203100345 范围挡拨叉轴总成(缓速器)
Shaft assembly
AZ2203100345 范围挡拨叉轴总成(缓速器)
Shaft assembly
序号 | 图号 | 名称 | Part Name | 数量 | 备注
No. | Part No. |  |  | Qty | Remark
1 | WG2214100033 | 范围挡拨叉轴(缓速器) | Range gear shift fork shaft ( Retarder) | 1
2 | WG2214100013 | 范围挡拨叉(缓速器) | Range gear shift fork ( Retarder) | 1
3 | WG2229210009 | 销 | Pin | 1
AC2212210000008 12挡小盖组件(左助力，合件、摇臂垂直)
Gear shift housing components (L PSU)
AC2212210000008 12挡小盖组件(左助力，合件、摇臂垂直)
Gear shift housing components (L PSU)
序号 | 图号 | 名称 | Part Name | 数量 | 备注
No. | Part No. |  |  | Qty | Remark
1 | AZ220321000038 | 小盖总成(12挡) | Small cover assembly (12-gear) | 1
2 | WG2229210145 | 小盖衬垫 | Small cover gasket | 1 | 维修更换件
3 | Q1420830 | 六角头螺栓和弹簧垫圈组合件 | Hexagon head bolt and spring washer assembly | 4
4 | WG2229211926 | 小盖输入衬垫 | Small cover input gasket | 1 | 维修更换件
5 | AZ220321000029 | 小盖输入总成 | Small cover input assembly | 1
6 | WG2229210036 | 定位导套 | Positioning guide sleeve | 2
7 | AZ220321000008 | 窗口盖总成(12) | Window cover assembly (12) | 1
8 | WG9003801030 | 组合涂胶螺栓Q1421030 | Glued combination bolt Q1421030 | 4
原车件 | WG9003801030 | 组合涂胶螺栓Q1421030 | Glued combination bolt Q1421030 | 1
替换件 | AZ9003801030 | 组合涂胶螺栓Q1421030 | Glued combination bolt Q1421030 | 1
9 | WG9003801091 | 组合涂胶螺栓Q1461090 | Glued combination bolt Q1461090 | 4
原车件 | WG9003801091 | 组合涂胶螺栓Q1461090 | Glued combination bolt Q1461090 | 1
AC2212210000008 12挡小盖组件(左助力，合件、摇臂垂直)
Gear shift housing components (L PSU)
AC2212210000008 12挡小盖组件(左助力，合件、摇臂垂直)
Gear shift housing components (L PSU)
序号 | 图号 | 名称 | Part Name | 数量 | 备注
No. | Part No. |  |  | Qty | Remark
替换件 | AZ9003801091 | 组合涂胶螺栓Q1461090 | Glued combination bolt Q1461090 | 1
AC22100800107 缓速器组件(2.138)
Retarder components
AC22100800107 缓速器组件(2.138)
Retarder components
序号 | 图号 | 名称 | Part Name | 数量 | 备注
No. | Part No. |  |  | Qty | Remark
1 | WG2203080020 | 缓速器总成 | Retarder assembly | 1
2 | Q150B14130TF2 | 六角螺栓 | Hexagon bolt | 2
3 | WG2229080005 | 双头螺柱(缓速器) | Double-end stud (Retarder) | 3
4 | Q33014 | 全金属六角法兰面自锁螺母 | All-metal hexagon self-locking nut with flange | 5
5 | WG9007300017 | Voith缓速器专用SL 5W-40汽油机油 | SL 5W dedicated for Voith retarder - 40 gasoline engine oil | 7
WG2203080020 缓速器总成
Retarder assembly
WG2203080020 缓速器总成
Retarder assembly
序号 | 图号 | 名称 | Part Name | 数量 | 备注
No. | Part No. |  |  | Qty | Remark
1 | WG2203080020/1 | 缓速器总成 | Retarder assembly | 1
原车件 | WG2203080020/1 | 缓速器总成 | Retarder assembly | 1
替换件 | WG2203080020 | 缓速器总成 | Retarder assembly | 1
WG2203080020/1 缓速器总成
Retarder assembly
WG2203080020/1 缓速器总成
Retarder assembly
序号 | 图号 | 名称 | Part Name | 数量 | 备注
No. | Part No. |  |  | Qty | Remark
1 | WG2203080020+041/1 | 轴齿一体轴 | Shaft teeth integrated shaft | 1
2 | WG2203080020+002/1 | 接口处O型圈(福伊特) | O-ring at the interface (Voith ) | 1
3 | WG2203080020+034/1 | 密封圈(温度传感器)(福伊特) | Sealing ring (Temperature sensor)(Voith) | 1
4 | WG2203080020+035/1 | 温度传感器 | Temperature sensor | 1
5 | WG2203080020+022/1 | 密封圈(油池盖、减振板、比例阀)(福伊特) | Sealing ring (oil pool cap, damping plate, proportional valve)(Voith) | 1
6 | WG2203080020+003/1 | 消音器O型圈(福伊特) | Silencer O-Ring (Voith) | 1
7 | WG2203080020+004/1 | 消音器(福伊特) | Silencer (Voith) | 2
8 | WG2203080020+005/1 | 消音器卡簧(福伊特) | Silencer spring (Voith) | 2
9 | WG2203080020+006/1 | 压力传感器(H53825813000CN) | Pressure sensor ( H53825813000CN) | 1
10 | WG2203080020+007/1 | 排气阀(福伊特) | Exhaust valve (Voith) | 1
11 | WG2203080020+008/1 | 排气阀O型圈(福伊特) | Exhaust valve O-ring (Voith) | 1
12 | WG2203080020+009/1 | 螺栓(固定油分离器盖子)(福伊特) | Bolt (holding oil separator lid)(Voith) | 2
13 | WG2203080020+010/1 | 加油螺堵(福伊特) | Fuel filler plug | 1
WG2203080020/1 缓速器总成
Retarder assembly
WG2203080020/1 缓速器总成
Retarder assembly
序号 | 图号 | 名称 | Part Name | 数量 | 备注
No. | Part No. |  |  | Qty | Remark
14 | WG2203080020+011/1 | 加油螺堵垫圈(福伊特) | Fuel filler plug washer (Voith ) | 1
15 | WG2203080020+012/1 | 缓速器中壳侧面螺堵(福伊特) | Retarder side plug | 1
16 | WG2203080020+013/1 | 缓速器中壳侧面螺堵垫圈(福伊特) | Retarder side shell plug washer (Voith) | 1
17 | WG2203080020+014/1 | 浮子阀(福伊特) | Float Valve (Voith) | 1
18 | WG2203080020+036/1 | 油分离器组件(保养件3101+塑料盖)(福伊特) | Oil separator Assembly ( Service 3101+ Plastic cap)( Voith) | 1
19 | WG2203080020+037/1 | 油分离器芯(不带盖)(福伊特) | Oil separator core (without cover)(Voith) | 1
20 | WG2203080020+042/1 | 气管路转接头 | Tracheal adapter | 1
21 | WG2203080020+015/1 | VR115CT油箱盖(福伊特) | VR115CT Fuel Tank Cap (Voith) | 1
22 | WG2203080020+016/1 | VR115CT油箱盖密垫片(福伊特) | VR115CT Gasket for fuel tank Cap (Voith) | 1
23 | WG2203080020+017/1 | 放油螺堵(福伊特) | Drain plug (Voith) | 1
24 | WG2203080020+018/1 | 放油螺堵O型圈(福伊特) | Drain plug O-ring (Voith) | 1
25 | WG2203080020+019/1 | 放油螺堵垫圈(福伊特) | Drain plug washer (Voith) | 1
26 | WG2203080020+020/1 | 热交换器O型圈(福伊特) | O-ring Heat exchanger (Voith) | 1
WG2203080020/1 缓速器总成
Retarder assembly
WG2203080020/1 缓速器总成
Retarder assembly
序号 | 图号 | 名称 | Part Name | 数量 | 备注
No. | Part No. |  |  | Qty | Remark
27 | WG2203080020+039/1 | 电缆支架(福伊特) | Cable bracket (Voith) | 1
28 | WG2203080020+021/1 | VR115CT油池盖螺栓(福伊特) | VR115CT Oil Tank Cover Bolt ( Voith) | 26
29 | WG2203080020+040/1 | 止回阀(福伊特) | Check valve (Voith) | 1
30 | WG2203080020+023/1 | 减振板(福伊特) | Damping plate (Voith) | 1
31 | WG2203080020+024/1 | 螺栓(连接减震板)(福伊特) | Bolts (for connecting shock plates)(Voith) | 4
32 | WG2203080020+025/1 | 比例阀(福伊特) | Proportional valve (Voith) | 1
33 | WG2203080020+026/1 | 螺母(固定比例阀)(福伊特) | Nuts (Fixed ratio valves)( Voith) | 4
34 | WG2203080020+027/1 | 热交换器(福伊特)(15300540114) | Heat exchanger (Voith) ( 15300540114) | 1
35 | WG2203080020+028/1 | 螺栓(固定热交换器)(福伊特) | Bolts (to hold heat exchangers )(Voith) | 4
36 | WG2203080020+029/1 | 水管卡箍(福伊特) | Water pipe Clamp (Voith) | 2
37 | WG2203080020+030/1 | 进水管(福伊特) | Water inlet Pipe (Voith) | 1
38 | WG2203080020+032/1 | Sinotruk出水管(福伊特) | Sinotruk Outlet Pipe (Voith) | 1
39 | WG2203080020+033/1 | 水管O型圈(福伊特) | Water pipe O-ring (Voith) | 2
AC221030000102 铭牌组件(斜齿铁壳)
Name plate
AC221030000102 铭牌组件(斜齿铁壳)
Name plate
序号 | 图号 | 名称 | Part Name | 数量 | 备注
No. | Part No. |  |  | Qty | Remark
1 | WG2229300001 | 铭牌 | Name board | 1
2 | AZ222930000004 | 铁壳铭牌铆钉 | Iron case nameplate rivet | 4
AC22120400006 主轴组件(直接挡)
Main shaft components
AC22120400006 主轴组件(直接挡)
Main shaft components
序号 | 图号 | 名称 | Part Name | 数量 | 备注
No. | Part No. |  |  | Qty | Remark
1 | WG2210040093 | 主轴 | Main shaft | 1
2 | WG2229040240 | 主轴六角键 | Main shaft hex key | 1
3 | Q5280514 | 弹性圆柱销 | Elastic cylindrical pin | 1
4 | WG2229040077 | 主轴齿轮隔片 | Main shaft gear spacer | 9
原车件 | WG2229040077 | 主轴齿轮隔片 | Main shaft gear spacer | 1
替换件 | AZ222904000030 | 齿轮隔片 | Gear spacer | 1
5 | AZ221004000009 | 主轴倒挡齿轮 | Reverse gear of main shaft | 1
6 | AZ221004000005 | 主轴一挡齿轮 | First-speed gear of main shaft | 1
7 | AZ221004000006 | 主轴二挡齿轮 | Second-speed gear of main shaft | 1
8 | AZ221004000007 | 主轴三挡齿轮 | Third-speed gear of main shaft | 1
9 | AZ221004000008 | 主轴四挡齿轮 | Forth-speed gear of main shaft | 1
10 | AZ221004000011 | 主轴五挡齿轮(直接挡) | Main shaft five speed gear ( direct gear) | 1
11 | WG2229040150 | 卡簧 | circlip | 6
12 | WG2210040113 | 花键套 | Spline sleeve | 1
13 | Q43390 | 轴用压扁钢丝档圈 | Flattened steel wire baffle ring for shaft | 1
14 | Q43072 | 孔用弹性挡圈 | Elastic snap ring for hole | 1
AC22120400006 主轴组件(直接挡)
Main shaft components
AC22120400006 主轴组件(直接挡)
Main shaft components
序号 | 图号 | 名称 | Part Name | 数量 | 备注
No. | Part No. |  |  | Qty | Remark
15 | WG2229100112 | 滚针轴承外圈 | Needle roller bearing outer ring | 1
16 | WG9003329835 | 滚针轴承(K909835) | Quill bearing (K909835) | 1
17 | WG2229240142 | 油路导管 | Oil circuit conduit | 1
18 | WG2203040041 | 同步器总成 | Synchronizer assembly | 3 | Wearing parts
19 | WG2210040115 | 主轴倒挡滑套 | Reverse gear sliding sleeve of main shaft | 1
AC22122200124 拨叉轴组件(斜齿用)
Fork shaft components
AC22122200124 拨叉轴组件(斜齿用)
Fork shaft components
序号 | 图号 | 名称 | Part Name | 数量 | 备注
No. | Part No. |  |  | Qty | Remark
1 | AZ2203220130 | 倒挡拨叉轴总成(斜齿用) | Reverse-gear shift fork shaft assembly (For helical tooth) | 1
2 | AZ2203220126 | 一、二挡拨叉轴总成 | First/second gear shift fork shaft assembly | 1
3 | AZ2203220131 | 三、四挡拨叉轴总成 | Third/fourth shift fork shaft assembly | 1
4 | AZ2203220132 | 五、六挡拨叉轴总成(斜齿用) | Fifth/sixth gear shift fork shaft assembly (For helical tooth) | 1
AZ2203220130 倒挡拨叉轴总成(斜齿用)
Shaft assembly
AZ2203220130 倒挡拨叉轴总成(斜齿用)
Shaft assembly
序号 | 图号 | 名称 | Part Name | 数量 | 备注
No. | Part No. |  |  | Qty | Remark
1 | WG2214220040 | 拨叉 | Tab | 1
原车件 | WG2214220040 | 拨叉 | Tab | 1
替换件 | AZ2214220040 | 拨叉 | Tab | 1
2 | WG2212220053 | 倒挡拨叉轴 | Reverse gear shift fork shaft | 1
3 | WG2229220002 | 销 | Pin | 1
4 | WG2229220001 | 销 | Pin | 1
5 | WG2214220093 | 拨块 | Shift block | 1
AZ2203220126 一、二挡拨叉轴总成
First/second gear shift fork shaft assembly
AZ2203220126 一、二挡拨叉轴总成
First/second gear shift fork shaft assembly
序号 | 图号 | 名称 | Part Name | 数量 | 备注
No. | Part No. |  |  | Qty | Remark
1 | WG2214220064 | 拨叉 | Tab | 1
2 | WG2212220054 | 一、二挡拨叉轴 | First/second gear shift fork shaft | 1
3 | WG2229220002 | 销 | Pin | 1
4 | WG2229220001 | 销 | Pin | 1
5 | WG2214220003 | 前进挡拨块 | Forward gear shift block | 1
AZ2203220131 三、四挡拨叉轴总成
Shaft assembly
AZ2203220131 三、四挡拨叉轴总成
Shaft assembly
序号 | 图号 | 名称 | Part Name | 数量 | 备注
No. | Part No. |  |  | Qty | Remark
1 | WG2214220003 | 前进挡拨块 | Forward gear shift block | 1
2 | WG2212220055 | 三、四挡拨叉轴 | Third/fourth-gear shift fork shaft | 1
3 | WG2229220001 | 销 | Pin | 1
4 | WG2229220002 | 销 | Pin | 1
5 | WG2214220069 | 拨叉(斜齿,三四挡) | Shift fork (Helical tooth, Third/fourth-gear) | 1
AZ2203220132 五、六挡拨叉轴总成(斜齿用)
Fork shaft assembly
AZ2203220132 五、六挡拨叉轴总成(斜齿用)
Fork shaft assembly
序号 | 图号 | 名称 | Part Name | 数量 | 备注
No. | Part No. |  |  | Qty | Remark
1 | WG2214220093 | 拨块 | Shift block | 1
2 | WG2212220056 | 五、六挡拨叉轴(斜齿用) | Fifth/sixth gear shift fork shaft (For helical tooth) | 1
3 | WG2229220001 | 销 | Pin | 1
4 | WG2229220002 | 销 | Pin | 1
5 | WG2214220064 | 拨叉 | Tab | 1
AC22120000156 变速器前壳组件(上拉,双油泵,缓速器)
Front case components
AC22120000156 变速器前壳组件(上拉,双油泵,缓速器)
Front case components
序号 | 图号 | 名称 | Part Name | 数量 | 备注
No. | Part No. |  |  | Qty | Remark
1 | AZ2203000148 | 变速器前壳总成(上拉、双油泵、缓速器) | Front transmission housing assembly (Upward pull , Double-oil pipe , Retarder) | 1
AZ2203000148 变速器前壳总成(上拉、双油泵、缓速器)
Front housing assembly
AZ2203000148 变速器前壳总成(上拉、双油泵、缓速器)
Front housing assembly
序号 | 图号 | 名称 | Part Name | 数量 | 备注
No. | Part No. |  |  | Qty | Remark
1 | AZ2220000092 | 变速器前壳(缓速器) | Transmission front housing ( Retarder) | 1
2 | WG9003070031 | O形圈26501120 GB3452.1 (氟橡胶) | O-ring 26501120 GB3452.1 ( Fluororubber) | 1
3 | WG2229000052 | 盖板衬垫 | Cover plate gasket | 1 | 维修更换件
4 | WG2229000029 | 盖板(斜齿用) | Cover plate (For helical tooth ) | 1
5 | WG9003811024 | 涂胶六角法兰面螺栓Q1841016 | Glued Hexagon bolt with flange Q1841016 | 4
6 | WG9003811043 | 涂胶六角法兰面螺栓Q1841020 | Glued Hexagon bolt with flange Q1841020 | 2
7 | WG2229080021 | 出水钢管支架 | Steel outlet pipe bracket | 1
8 | WG9003073001 | 骨架油封PS 30 45 8 | Frame oil seal PS 30 45 8 | 1
9 | WG2229003030 | 复合衬套（DX）30×34×30 | Composite bushing (DX)30×34× 30 | 1
AC97002900162 直联式HW50YH-N102取力器组件(HW25712X+缓速器用)
PTO assembly
AC97002900162 直联式HW50YH-N102取力器组件(HW25712X+缓速器用)
PTO assembly
序号 | 图号 | 名称 | Part Name | 数量 | 备注
No. | Part No. |  |  | Qty | Remark
1 | WG9700291037 | 直联式HW50YH-N102取力器(HW25712X+缓速器用) | Directly connected HW50YH-N102 power take-off (for HW25712X +retarder) | 1
AC22120100129 变速器中壳组件(斜齿HW25712XST,缓速器)
Main case components
AC22120100129 变速器中壳组件(斜齿HW25712XST,缓速器)
Main case components
序号 | 图号 | 名称 | Part Name | 数量 | 备注
No. | Part No. |  |  | Qty | Remark
1 | Q340B10 | 1型六角螺母 | Hexagon nut type 1 | 1
2 | Q40310 | 弹簧垫圈 | Spring washer | 1
3 | WG9003801030 | 组合涂胶螺栓Q1421030 | Glued combination bolt Q1421030 | 2
原车件 | WG9003801030 | 组合涂胶螺栓Q1421030 | Glued combination bolt Q1421030 | 1
替换件 | AZ9003801030 | 组合涂胶螺栓Q1421030 | Glued combination bolt Q1421030 | 1
4 | Q150B1050 | 六角头螺栓 | Hexagon head bolt | 1
5 | AZ2203010084 | 变速器中壳总成(HW25712XST,缓速器) | Intermediate transmission housing assembly (HW25712XST, Retarder) | 1
6 | WG2229010001 | 定位销 | Dowel pin | 4
7 | WG9003801055 | 组合涂胶螺栓Q1421055 | Glued combination bolt Q1421055 | 8
8 | WG9003801040 | 组合涂胶螺栓Q1421040 | Glued combination bolt Q1421040 | 15
AZ2203010084 变速器中壳总成(HW25712XST,缓速器)
Main housing assembly
AZ2203010084 变速器中壳总成(HW25712XST,缓速器)
Main housing assembly
序号 | 图号 | 名称 | Part Name | 数量 | 备注
No. | Part No. |  |  | Qty | Remark
1 | WG2203010002 | 放油螺塞总成 | Oil drain plug assembly | 1
2 | AZ222001000018 | 变速器中壳 | Transmission intermediate housing | 1
3 | WG2229010002 | 螺塞 | Screw plug | 2
AC22102800108 电器开关组件(DIN开关,缓速器)
switch assembly
AC22102800108 电器开关组件(DIN开关,缓速器)
switch assembly
序号 | 图号 | 名称 | Part Name | 数量 | 备注
No. | Part No. |  |  | Qty | Remark
1 | WG2229280001 | 密封垫圈 | Sealing washer | 1
2 | WG2209280023 | 倒挡压力开关DIN接头(常开) | DIN joint of reverse gear pressure switch (Normally open ) | 1 | 售后常用件
3 | WG2209280022 | 空挡压力开关DIN接头(常闭) | DIN joint of neutral pressure switch (Normally closed) | 1 | 售后常用件
4 | WG9004130018 | 组合密封垫圈 | Combination sealing washer | 1
5 | WG2209280025 | 压力开关DIN接头（常闭） | DIN joint of the pressure switch (Normally closed) | 1 | 售后常用件
6 | WG2209280010 | 里程表传感器 | Odometer sensor | 1 | 售后常用件
AC22120300152 副轴组件
Counter shaft components
AC22120300152 副轴组件
Counter shaft components
序号 | 图号 | 名称 | Part Name | 数量 | 备注
No. | Part No. |  |  | Qty | Remark
1 | AZ2203030263 | 副轴总成(左) | Counter shaft assembly (Left) | 1
2 | AZ2203030277 | 副轴总成(右)(双油泵) | Countershaft assembly (right)( Double oil pump) | 1
3 | WG9003320309 | 圆柱滚子轴承NUP309E | Cylindrical roller bearing NUP309E | 2
4 | WG9003329309 | 圆柱滚子轴承NUP309E（带止动槽） | Cylindrical roller bearing NUP309E (With snap ring groove ) | 2
5 | AZ9003990100 | 止动环100/106.5-GB305 | Stop ring 100 / 106.5 - GB305 | 2
6 | Q43145 | 轴用弹性挡圈 | Elastic snap ring for shaft | 4
AC22120200118 输入轴及端盖组件
输入轴及端盖组件
AC22120200118 输入轴及端盖组件
输入轴及端盖组件
序号 | 图号 | 名称 | Part Name | 数量 | 备注
No. | Part No. |  |  | Qty | Remark
1 | WG9003801030 | 组合涂胶螺栓Q1421030 | Glued combination bolt Q1421030 | 6
原车件 | WG9003801030 | 组合涂胶螺栓Q1421030 | Glued combination bolt Q1421030 | 1
替换件 | AZ9003801030 | 组合涂胶螺栓Q1421030 | Glued combination bolt Q1421030 | 1
2 | AZ2208020002 | 输入轴承调整垫片组 | Input shaft bearing adjusting gasket unit | 1
3 | WG2229020125 | 输入轴端盖衬垫 | Input shaft end cover gasket | 1 | 维修更换件
原车件 | WG2229020125 | 输入轴端盖衬垫 | Input shaft end cover gasket | 1
替换件 | AZ2229020125 | 输入轴端盖衬垫 | Input shaft end cover gasket | 1
4 | AZ2203020221 | 输入轴端盖及导油环总成 | Input shaft end cover and guide ring assembly | 1
5 | AZ2203020287 | 输入轴及一轴齿轮总成(斜齿,长输入轴,直接档,磨齿) | Input shaft and input shaft gear assembly (helical gear, long input shaft, direct gear, gear grinding) | 1
6 | WG9003990120 | 止动环120/129.7-GB305 | Stop ring 120 / 129.7 - GB305 | 1
AZ2203020221 输入轴端盖及导油环总成
Cover and oil ring assembly
AZ2203020221 输入轴端盖及导油环总成
Cover and oil ring assembly
序号 | 图号 | 名称 | Part Name | 数量 | 备注
No. | Part No. |  |  | Qty | Remark
1 | WG2203020177 | 输入轴端盖总成 | Input shaft end cover assembly | 1
原车件 | WG2203020177 | 输入轴端盖总成 | Input shaft end cover assembly | 1
替换件 | AZ2203020177 | 输入轴端盖总成 | Input shaft end cover assembly | 1
2 | WG9003070055 | 骨架油封PS 55 75 12 | Frame oil seal PS 55 75 12 | 1
3 | WG2229020004 | 导油环 | Guide ring | 1
AZ2203020287 输入轴及一轴齿轮总成(斜齿,长输入轴,直接档,磨齿)
Input shaft & gear assembly
AZ2203020287 输入轴及一轴齿轮总成(斜齿,长输入轴,直接档,磨齿)
Input shaft & gear assembly
序号 | 图号 | 名称 | Part Name | 数量 | 备注
No. | Part No. |  |  | Qty | Remark
1 | AZ2203020300 | 输入轴总成 | Input shaft assembly | 1
2 | WG2211020122 | 一轴齿轮(直接挡) | First axle gear (Direct gear) | 1
3 | WG2229040025 | 孔用压扁钢丝挡圈 | Flattened round wire snap ring for hole | 1
原车件 | WG2211040101 | 主轴一挡齿轮 | First-speed gear of main shaft | 1
原车件 | WG2229040025 | 孔用压扁钢丝挡圈 | Flattened round wire snap ring for hole | 1
原车件 | WG2229040241 | 外花键挡片 | Outer spline block slice | 1
替换件 | AZ221004000005 | 主轴一挡齿轮 | First-speed gear of main shaft | 1
4 | WG2229040030 | 隔套 | Spacer bushing | 1
5 | AZ9003329213 | 圆柱滚子轴承NUP213ENC3（带止动槽） | Cylindrical roller bearing NUP213ENC3 (With snap ring groove) | 1
6 | AZ2208020001 | 卡簧选用件组 | Optional part set of circlip | 1
AZ2203020300 输入轴总成
输入轴总成
AZ2203020300 输入轴总成
输入轴总成
序号 | 图号 | 名称 | Part Name | 数量 | 备注
No. | Part No. |  |  | Qty | Remark
1 | WG2210020148 | 输入轴(长输入轴) | Input shaft (Long input shaft) | 1
2 | WG9003323716 | 滚针轴承(K303716) | Quill bearing (K303716) | 1
3 | WG9003395230 | 输入轴后推力滚子轴承 | Rear tapered roller bearing of input shaft | 1
4 | WG2229020035 | 推力轴承座圈 | Thrust bearing race | 1
5 | WG2229020047 | 输入轴、主轴连接卡簧 | Input shaft , Main shaft connecting circlip | 1
6 | WG9003397145 | 输入轴前推力滚子轴承 | Front tapered roller bearing of input shaft | 1
7 | WG2229020036 | 推力轴承垫片 | Thrust bearing shim | 1
8 | WG2229020060 | 定位螺母 | Positioning nut | 1
9 | WG2229240211 | 导油管 | Oil guide pipe | 1
AC2200410000002 缓速器随箱附件
gearbox attachment
AC2200410000002 缓速器随箱附件
gearbox attachment
序号 | 图号 | 名称 | Part Name | 数量 | 备注
No. | Part No. |  |  | Qty | Remark
1 | WG9925580118 | 缓速器ECU（轻量化、有耳、2.138） | Retarder ECU (lightweight, eared, 2.138) | 1
EC9225225000001 变速器连接螺栓
Transmission connection
EC9225225000001 变速器连接螺栓
Transmission connection
序号 | 图号 | 名称 | Part Name | 数量 | 备注
No. | Part No. |  |  | Qty | Remark
1 | ZQ1201040TF6 | 双头螺柱M10*1.5 | Double-end stud M10*1.5 | 12
2 | WG9000310010 | 嵌入式锁紧垫圈(M10) | Embedded locking washer (M10) | 12
3 | ZQ340B10T13F6 | 1型六角螺母M10 | Type-1 hex nut M10 | 12
EC9225240000035 变速箱操纵-底盘部分
Transmission Control - Chassis Section
EC9225240000035 变速箱操纵-底盘部分
Transmission Control - Chassis Section
序号 | 图号 | 名称 | Part Name | 数量 | 备注
No. | Part No. |  |  | Qty | Remark
1 | WG9900241004 | 变速器换挡手柄及挡位标牌总成(12挡/T7) | Transmission shift lever and gear signboard assembly ( 12-gear / T7) | 1 | Wearing parts
原车件 | WG9900241004 | 变速器换挡手柄及挡位标牌总成(12挡/T7) | Transmission shift lever and gear signboard assembly ( 12-gear / T7) | 1
替换件 | AZ9900241004 | 变速器换挡手柄及挡位标牌总成(12挡/T7) | Transmission shift lever and gear signboard assembly ( 12-gear / T7) | 1 | Wearing parts
2 | Q40312 | 弹簧垫圈 | Spring washer | 1
3 | ZQ340B12F6 | Ⅰ型六角头螺母 | I-type hexagon nut | 1
4 | AZ9700240077 | 换挡防尘罩 | Gearshift dust cover | 1
5 | AZ9700240078 | 换挡杆 | Shift lever | 1
6 | ZQ218B0825 | 内六角圆柱头螺钉 | Hexagon socket head cap screw | 6
7 | Q40008 | 小垫圈 | Small washer | 6
8 | WG9725240170 | 操纵器连接板 | Connecting plate of manipulator | 1
9 | AZ9725240119 | 纸垫 | paper washer | 2
EC9225240000035 变速箱操纵-底盘部分
Transmission Control - Chassis Section
EC9225240000035 变速箱操纵-底盘部分
Transmission Control - Chassis Section
序号 | 图号 | 名称 | Part Name | 数量 | 备注
No. | Part No. |  |  | Qty | Remark
10 | WG9725240377 | 操纵器（左置/U型夹紧固） | Manipulator (Left/U-clamp fastening) | 1 | 售后常用件
11 | ZQ150B0845 | 六角头螺栓M8 | Hexagon head bolt M8 | 2
12 | ZQ1811035TF6 | 六角法兰面带齿螺栓M10*1 | Hexagon toothed bolt with flange M10*1 | 1
13 | ZQ32510T13F6 | 六角法兰面带齿螺母M10*1 | Hex nut with serrated flange M10*1 | 1
14 | ZQ1840616 | 六角法兰面螺栓M6 | Hexagon bolt with flange M6 | 2
15 | ZQ32006 | 六角法兰面螺母M6 | Hex flange nut M6 | 2
16 | WG97 350169 | 角形支架 | Angle bracket | 2
17 | AZ990024201410 | 换挡软轴总成（细/4100） | Shift flexible shaft assembly (Fine/4100) | 1 | Wearing parts
18 | AZ990024202420 | 选挡软轴总成（细/4200） | Gear selection flexible axle assembly (Fine/4200) | 1 | Wearing parts
19 | GZ9425779022 | 扎带 | Cable tie | 2
20 | WG9700240003 | 双通接头体 | Double connector body | 1
21 | WG9700240006 | 变速器手柄气管 | Transmission handle air pipe | 1
22 | ZQ150B0830 | 六角头螺栓M8 | Hexagon head bolt M8 | 2
23 | Q40308 | 弹簧垫圈 | Spring washer | 1
EC9225240000035 变速箱操纵-底盘部分
Transmission Control - Chassis Section
EC9225240000035 变速箱操纵-底盘部分
Transmission Control - Chassis Section
序号 | 图号 | 名称 | Part Name | 数量 | 备注
No. | Part No. |  |  | Qty | Remark
23 | Q40308 | 弹簧垫圈 | Spring washer | 4
24 | ZQ150B0816 | 六角头螺栓M8 | Hexagon head bolt M8 | 1
25 | WG9700240080 | 高低挡切换警示标识 | High/low-gear shifting warning logo | 1
原车件 | WG9700240080 | 高低挡切换警示标识 | High/low-gear shifting warning logo | 1
替换件 | AZ9700240080 | 高低挡切换警示标识 | High/low-gear shifting warning logo | 1
EK22712G0020590 外购变速器总成
transmission
EK22712G0020590 外购变速器总成
transmission
序号 | 图号 | 名称 | Part Name | 数量 | 备注
No. | Part No. |  |  | Qty | Remark
1 | AZ220100002355 | 12挡变速器HW25712XST245063 | 12-speed transmission HW25712XST245063 | 1
2 | GZ9425880003 | 重负荷车辆齿轮油 | Heavy duty vehicle gear oil | 145
AZ220100000709X HW手动变速器修理包(适用箱型:HW10挡、12挡、16挡手动变速器)
12-shift transmission
AZ220100000709X HW手动变速器修理包(适用箱型:HW10挡、12挡、16挡手动变速器)
12-shift transmission
序号 | 图号 | 名称 | Part Name | 数量 | 备注
No. | Part No. |  |  | Qty | Remark
1 | WG2229100167 | 盖板衬垫 | Cover plate gasket | 1 | 维修更换件
2 | WG2229210630 | 端盖衬垫 | End cover gasket | 1 | 维修更换件
3 | WG2222100124 | 输出轴后端盖衬垫(缓速器) | Rear end cover gasket of output shaft (Retarder) | 1 | 维修更换件
4 | WG2229000052 | 盖板衬垫 | Cover plate gasket | 1 | 维修更换件
5 | WG2229000187 | 副轴端盖衬垫 | Counter shaft end cover gasket | 2 | 维修更换件
6 | WG2229020125 | 输入轴端盖衬垫 | Input shaft end cover gasket | 1 | 维修更换件
原车件 | WG2229020125 | 输入轴端盖衬垫 | Input shaft end cover gasket | 1
替换件 | AZ2229020125 | 输入轴端盖衬垫 | Input shaft end cover gasket | 1
7 | WG2229100141 | 输出轴后端盖衬垫 | Rear end cover gasket of output shaft | 1 | 维修更换件
8 | WG2229100179 | 滤清器衬垫 | Filter gasket | 1
9 | WG2229100184 | 输出轴后端盖衬垫 | Rear end cover gasket of output shaft | 1 | 维修更换件
10 | WG2229100189 | 范围挡气缸纸垫 | Range gear cylinder paper washer | 1 | 维修更换件
原车件 | WG2229100189 | 范围挡气缸纸垫 | Range gear cylinder paper washer | 1
AZ220100000709X HW手动变速器修理包(适用箱型:HW10挡、12挡、16挡手动变速器)
12-shift transmission
AZ220100000709X HW手动变速器修理包(适用箱型:HW10挡、12挡、16挡手动变速器)
12-shift transmission
序号 | 图号 | 名称 | Part Name | 数量 | 备注
No. | Part No. |  |  | Qty | Remark
替换件 | AZ2229100189 | 范围挡气缸纸垫 | Range gear cylinder paper washer | 1 | 维修更换件
11 | WG2229210143 | 端盖衬垫 | End cover gasket | 2 | 维修更换件
12 | WG2229210144 | 端盖衬垫 | End cover gasket | 1 | 维修更换件
13 | WG2229210145 | 小盖衬垫 | Small cover gasket | 1 | 维修更换件
14 | WG2229210146 | 小盖端盖纸垫 | Small end cover paper washer | 1 | 维修更换件
15 | WG2229210329 | 盖板纸垫（助力器侧） | Cover plate paper washer ( Booster side) | 2 | 维修更换件
16 | WG2229210931 | 端盖衬垫 | End cover gasket | 1 | 维修更换件
17 | WG2229230033 | 插分挡气缸衬垫 | Split gear cylinder gasket | 1
原车件 | WG2229230033 | 插分挡气缸衬垫 | Split gear cylinder gasket | 1
替换件 | AZ2229230033 | 插分挡气缸衬垫 | Split gear cylinder gasket | 1 | 维修更换件
18 | WG2229240186 | 进油管纸垫 | Inlet pipe paper washer | 1 | 维修更换件
19 | WG2229250138 | 双H阀衬垫 | Dual H-valve gasket | 1 | 维修更换件
20 | WG2229250140 | 气控阀衬垫 | Pneumatic control valve gasket | 1 | 维修更换件

## 06从动桥 Driven axle
AH40XG088.1100 VGD95前轴总成(880/2375-φ335,R286/102-φ30,手调臂,右置)
VGD95 Front axle assembly(880/2375-φ335,
AH40XG088.1100 VGD95前轴总成(880/2375-φ335,R286/102-φ30,手调臂,右置)
VGD95 Front axle assembly(880/2375-φ335,
序号 | 图号 | 名称 | Part Name | 数量 | 备注
No. | Part No. |  |  | Qty | Remark
1 | AH40XG088.1100 | VGD95前轴总成(880/2375-φ335,R286/102-φ30,手调臂,右置) | VGD95 Front axle assembly(880/ 2375-φ335, | 1
AH40XG088.1100 VGD95前轴总成(880/2375-φ335,R286/102-φ30,手调臂,右置)
VGD95 Front axle assembly(880/2375-φ335,
AH40XG088.1100 VGD95前轴总成(880/2375-φ335,R286/102-φ30,手调臂,右置)
VGD95 Front axle assembly(880/2375-φ335,
序号 | 图号 | 名称 | Part Name | 数量 | 备注
No. | Part No. |  |  | Qty | Remark
1 | AC40413695001 | 制动气室 | Brake chamber | 1
2 | AC40413695002 | 制动气室 | Brake chamber | 1
3 | AC404141950051 | 转向轴总成 | Steering shaft assembly | 1
4 | AC40414195832 | 转向节臂及附件(R286/102-φ30) | Steering knuckle arm and accessories (R286 / 102 - φ 30) | 1
5 | AC40414195902 | 前轮端总成 | Front wheel end assembly | 2
6 | AC40414595005 | 鼓式制动器总成 | Drum-type brake assembly | 1
7 | AC40414595006 | 鼓式制动器总成 | Drum-type brake assembly | 1
AC40413695001 制动气室
brake chamber
AC40413695001 制动气室
brake chamber
序号 | 图号 | 名称 | Part Name | 数量 | 备注
No. | Part No. |  |  | Qty | Remark
1 | Q40114 | 平垫圈 | Flat washer | 1
2 | WG4075360001 | 24"制动气室(左,L=40) | 24" brake chamber (Left, L=40 ) | 1 | 售后常用件
3 | Q5004025 | 开口销 | Cotter pin | 1
4 | Q5101440 | 销轴 | Axis pin | 1
AC40413695002 制动气室
brake chamber
AC40413695002 制动气室
brake chamber
序号 | 图号 | 名称 | Part Name | 数量 | 备注
No. | Part No. |  |  | Qty | Remark
1 | Q40114 | 平垫圈 | Flat washer | 1
2 | WG4075360002 | 24"制动气室(右,L=40) | 24" brake chamber (Right, L= 40) | 1 | 售后常用件
3 | Q5004025 | 开口销 | Cotter pin | 1
4 | Q5101440 | 销轴 | Axis pin | 1
AC404141950051 转向轴总成
转向轴总成
AC404141950051 转向轴总成
转向轴总成
序号 | 图号 | 名称 | Part Name | 数量 | 备注
No. | Part No. |  |  | Qty | Remark
1 | AZ4095435001 | 转向横拉杆总成 | Steering tie rod assembly | 1
2 | WG9719410028 | 铭牌 | Name board | 1
3 | WG9925410090 | 推力轴承 | Thrust bearing | 2
4 | AZ4095415001 | 前梁 | Front beam | 1
5 | WG4095415002 | 主销 | Kingpin | 2 | 维修更换件
原车件 | WG4095415002 | 主销 | Kingpin | 1
替换件 | AZ4095415002 | 主销 | Kingpin | 1 | 维修更换件
6 | WG4095415013 | 调整垫片 | Adjusting shim | 1
原车件 | WG4095415013 | 调整垫片 | Adjusting shim | 1
替换件 | AZ4095415013 | 调整垫片 | Adjusting shim | 1
7 | WG4095415014 | 调整垫片 | Adjusting shim | 1
原车件 | WG4095415014 | 调整垫片 | Adjusting shim | 1
替换件 | AZ4095415014 | 调整垫片 | Adjusting shim | 1
8 | WG4095415015 | 调整垫片 | Adjusting shim | 1
原车件 | WG4095415015 | 调整垫片 | Adjusting shim | 1
替换件 | AZ4095415015 | 调整垫片 | Adjusting shim | 1
9 | WG4095415016 | 调整垫片 | Adjusting shim | 1
原车件 | WG4095415016 | 调整垫片 | Adjusting shim | 1
替换件 | AZ4095415016 | 调整垫片 | Adjusting shim | 1
AC404141950051 转向轴总成
转向轴总成
AC404141950051 转向轴总成
转向轴总成
序号 | 图号 | 名称 | Part Name | 数量 | 备注
No. | Part No. |  |  | Qty | Remark
10 | WG4095415017 | 调整垫片 | Adjusting shim | 1
原车件 | WG4095415017 | 调整垫片 | Adjusting shim | 1
替换件 | AZ4095415017 | 调整垫片 | Adjusting shim | 1
11 | WG4095415019 | 调整垫片 | Adjusting shim | 1
原车件 | WG4095415019 | 调整垫片 | Adjusting shim | 1
替换件 | AZ4095415019 | 调整垫片 | Adjusting shim | 1
12 | WG4095415051 | 调整垫片 | Adjusting shim | 1
原车件 | WG4095415051 | 调整垫片 | Adjusting shim | 1
替换件 | AZ4095415051 | 调整垫片 | Adjusting shim | 1
13 | WG4095415052 | 调整垫片 | Adjusting shim | 1
原车件 | WG4095415052 | 调整垫片 | Adjusting shim | 1
替换件 | AZ4095415052 | 调整垫片 | Adjusting shim | 1
14 | WG4095415053 | 调整垫片 | Adjusting shim | 1
原车件 | WG4095415053 | 调整垫片 | Adjusting shim | 1
替换件 | AZ4095415053 | 调整垫片 | Adjusting shim | 1
15 | WG4095415054 | 调整垫片 | Adjusting shim | 1
原车件 | WG4095415054 | 调整垫片 | Adjusting shim | 1
替换件 | AZ4095415054 | 调整垫片 | Adjusting shim | 1
16 | WG4095415055 | 调整垫片 | Adjusting shim | 1
AC404141950051 转向轴总成
转向轴总成
AC404141950051 转向轴总成
转向轴总成
序号 | 图号 | 名称 | Part Name | 数量 | 备注
No. | Part No. |  |  | Qty | Remark
原车件 | WG4095415055 | 调整垫片 | Adjusting shim | 1
替换件 | AZ4095415055 | 调整垫片 | Adjusting shim | 1
17 | WG4095415056 | 调整垫片 | Adjusting shim | 1
原车件 | WG4095415056 | 调整垫片 | Adjusting shim | 1
替换件 | AZ4095415056 | 调整垫片 | Adjusting shim | 1
18 | WG4095415057 | 调整垫片 | Adjusting shim | 1
原车件 | WG4095415057 | 调整垫片 | Adjusting shim | 1
替换件 | AZ4095415057 | 调整垫片 | Adjusting shim | 1
19 | AZ4095410005 | 转向节总成 | Steering knuckle assembly | 1
20 | WG4007410069 | O形圈(62×3) | O-ring (62×3） | 4
原车件 | WG4007410069 | O形圈(62×3) | O-ring (62×3） | 1
替换件 | AZ4007410069 | O形圈(62×3) | O-ring (62×3） | 1
21 | Q43068 | 孔用弹性挡圈 | Elastic snap ring for hole | 4
22 | AZ4007410061 | 主销盖总成 | Kingpin cap assembly | 4
23 | WG9100410060 | 保护套 | Protection sleeve | 2
原车件 | WG9100410060 | 保护套 | Protection sleeve | 1
替换件 | AZ9100410060 | 保护套 | Protection sleeve | 1
24 | Q351B14T15 | 六角薄螺母 | Hexagon thin nut | 2
25 | WG4007411001 | 调整螺钉 | Adjusting screw | 2
AC404141950051 转向轴总成
转向轴总成
AC404141950051 转向轴总成
转向轴总成
序号 | 图号 | 名称 | Part Name | 数量 | 备注
No. | Part No. |  |  | Qty | Remark
原车件 | WG4007411001 | 调整螺钉 | Adjusting screw | 1
替换件 | AZ4007411001 | 调整螺钉 | Adjusting screw | 1
26 | AZ4075410061 | 转向横拉杆臂(左) | Steering tie rod arm (Left) | 1
27 | ZQ151B2280TF6 | 六角头螺栓M22*1.5 | Hexagon head bolt M22*1.5 | 4
28 | AZ400741950002 | 转向节总成 | Steering knuckle assembly | 1
29 | AZ4075410062 | 转向横拉杆臂(右) | Steering tie rod arm (Right) | 1
30 | AZ4071410052 | 隔环 | Spacer ring | 2
31 | 190007380213 | 润滑脂 | Lubricating grease | 15
32 | AZ9000390067 | 铭牌铆钉 GB/T 12618.1 2.4×6 | Nameplate rivet GB/T 12618.1 2.4 × 6 | 2
AC40414195832 转向节臂及附件(R286/102-φ30)
Steering knuckle arm and accessories (R286 / 102 - φ 30)
AC40414195832 转向节臂及附件(R286/102-φ30)
Steering knuckle arm and accessories (R286 / 102 - φ 30)
序号 | 图号 | 名称 | Part Name | 数量 | 备注
No. | Part No. |  |  | Qty | Remark
1 | WG4007410031 | 转向节臂 | Knuckle arm | 1
原车件 | WG4007410031 | 转向节臂 | Knuckle arm | 1
替换件 | AZ4007410031 | 转向节臂 | Knuckle arm | 1
2 | ZQ151B2270TF6 | 六角头螺栓M22*1.5 | Hexagon head bolt M22*1.5 | 2
AC40414195902 前轮端总成
前轮端总成
AC40414195902 前轮端总成
前轮端总成
序号 | 图号 | 名称 | Part Name | 数量 | 备注
No. | Part No. |  |  | Qty | Remark
1 | Q2541025 | 十字槽沉头螺钉 | Cross-recessed countersunk head screw | 2
2 | AZ4095450001 | 制动鼓 | Brake drum | 1 | Wearing parts
3 | ZQ150B0816 | 六角头螺栓M8 | Hexagon head bolt M8 | 10
4 | WG9100413068 | 轮毂端盖 | Wheel hub end cover | 1
原车件 | WG9100413068 | 轮毂端盖 | Wheel hub end cover | 1
替换件 | AZ9100413068 | 车桥端盖 | Axle End cap | 1
5 | WG4095415045 | 密封垫圈 | Sealing washer | 1
6 | Q5006370 | 开口销 | Cotter pin | 1
7 | WG4095415012 | 锁紧螺母 | Jam nut | 1
原车件 | WG4095415012 | 锁紧螺母 | Jam nut | 1
替换件 | AZ4095415012 | 锁紧螺母 | Jam nut | 1
8 | WG4095415035 | 止推垫圈 | Thrust washer | 1
原车件 | WG4095415035 | 止推垫圈 | Thrust washer | 1
替换件 | AZ4095415035 | 止推垫圈 | Thrust washer | 1
9 | WG9100032311 | 圆锥滚子轴承 | Tapered roller bearing | 1 | 售后常用件
10 | AZ4075410042 | 轮毂总成 | Hub assembly | 1 | 售后常用件
11 | WG9100032314 | 圆锥滚子轴承 | Tapered roller bearing | 1 | 售后常用件
AC40414195902 前轮端总成
前轮端总成
AC40414195902 前轮端总成
前轮端总成
序号 | 图号 | 名称 | Part Name | 数量 | 备注
No. | Part No. |  |  | Qty | Remark
12 | AZ4071410051 | 轮毂油封 | Wheel hub oil seal | 1 | Wearing parts
13 | WG9007380001 | HP-R润滑脂 | HP - R lubricating grease | 62
AZ4075410042 轮毂总成
轮毂总成
AZ4075410042 轮毂总成
轮毂总成
序号 | 图号 | 名称 | Part Name | 数量 | 备注
No. | Part No. |  |  | Qty | Remark
1 | WG9100410104 | 车轮螺栓 | Wheel bolt | 10 | 维修更换件
原车件 | WG9100410104 | 车轮螺栓 | Wheel bolt | 1
替换件 | AZ9100410104 | 车轮螺栓 | Wheel bolt | 1 | 维修更换件
AC40414595005 鼓式制动器总成
drum brake assembly
AC40414595005 鼓式制动器总成
drum brake assembly
序号 | 图号 | 名称 | Part Name | 数量 | 备注
No. | Part No. |  |  | Qty | Remark
1 | AZ450045000225 | 鼓式制动器总成 | Drum-type brake assembly | 1
2 | ZQ151B1640TF6 | 六角头螺栓M16*1.5 | Hexagon head bolt M16*1.5 | 2
3 | ZQ151B1645TF2 | 六角头螺栓M16*1.5 | Hexagon head bolt M16*1.5 | 4
4 | ZQ151B16120TF2 | 六角头螺栓M16*1.5 | Hexagon head bolt M16*1.5 | 2
AZ450045000225 鼓式制动器总成
front drum brake assembly
AZ450045000225 鼓式制动器总成
front drum brake assembly
序号 | 图号 | 名称 | Part Name | 数量 | 备注
No. | Part No. |  |  | Qty | Remark
1 | AZ450045001160 | 制动蹄总成 | Brake shoe assembly | 1 | 售后常用件
2 | AZ9761450120 | 滚轮 | Roller | 2
3 | Q5005032 | 开口销 | Cotter pin | 2
4 | WG9761450121 | 滚轮衬套 | Roller bushing | 2 | 售后常用件
5 | AZ9761450132 | 滚轮轴 | Roller shaft | 2
6 | AZ4075450076 | 制动器防尘罩 | Brake dust cover | 1
7 | AZ4075450055 | 制动凸轮轴 | Brake camshaft | 1 | 售后常用件
8 | AZ9003963030 | 滑脂嘴总成（AM8*1 D71412） | Grease nipple assembly (AM8*1 D71412) | 3
9 | 712W93404-6005 | 滚针轴承 | Quill bearing | 1
10 | 712W96503-0383 | 油封 42×52×5/8.5 | Oil seal 42×52×5 / 8.5 | 1 | Wearing parts
11 | 710W91710-0163 | 止推垫片 | Thrust washer | 1
12 | 710-90711-0704 | 调整垫片 | Adjusting shim | 1
13 | Q43134 | 轴用弹性挡圈 | Elastic snap ring for shaft | 1
14 | 710W90711-0739 | 垫片 | Gasket | 1
15 | WG4075450065 | 间隙调节臂总成 | Clearance adjustment arm assembly | 1
16 | ZQ151B1435TF2 | 六角头螺栓M14*1.5 | Hexagon head bolt M14*1.5 | 4
AZ450045000225 鼓式制动器总成
front drum brake assembly
AZ450045000225 鼓式制动器总成
front drum brake assembly
序号 | 图号 | 名称 | Part Name | 数量 | 备注
No. | Part No. |  |  | Qty | Remark
17 | AZ4075450063 | 气室支架 | Air chamber bracket | 1
18 | 710W96002-0230 | 堵塞 DM8mm | Plug DM8mm | 2
19 | AZ712734000007 | 橡胶塞 | Rubber plug | 2 | Consumable parts
20 | AZ7117450317 | 回位弹簧 | Return spring | 2 | 售后常用件
21 | ZQ150B1020 | 六角头螺栓M10 | Hex head bolt M10 | 1
22 | Q40310 | 弹簧垫圈 | Spring washer | 1
23 | AZ9761450155 | 锁片 | Lock plate | 1
24 | AZ9761450152 | 挡片 | Block slice | 1
25 | AZ400745410150 | 支销 | Backing pin | 2
26 | AZ450045001161 | 制动蹄总成 | Brake shoe assembly | 1 | 售后常用件
27 | AZ4075450070 | 制动底板总成 | braking plate assembly | 1 | 售后常用件
28 | ZQ1841012 | 六角法兰面螺栓M10 | Hexagon bolt with flange M10 | 5
29 | 710W96002-0098 | 堵塞 DM35MM | Plug DM35MM | 2
30 | AZ4075450075 | 制动器防尘罩 | Brake dust cover | 1
AZ450045001160 制动蹄总成
brake shoe assembly
AZ450045001160 制动蹄总成
brake shoe assembly
序号 | 图号 | 名称 | Part Name | 数量 | 备注
No. | Part No. |  |  | Qty | Remark
1 | AZ9231340068 | 铆钉 | Rivet | 12 | 维修更换件
2 | AZ450045000042 | 制动摩擦片 | Brake friction plate | 2 | Consumable parts
原车件 | AZ450045000042 | 制动摩擦片 | Brake friction plate | 1
替换件 | AZ450045000042S |  |  | 1
3 | AZ450045000037 | 回位弹簧销 | Return spring pin | 1
4 | Q401B10F6 | 平垫圈 | Flat washer | 1
5 | Q50110 | 锁销 | Lock pin | 1
6 | AZ400745410151 | 制动蹄支销座 | Brake shoe bracket pin seat | 1
7 | AZ400745410330 | 支销油封 | Support pin oil seal | 2 | 售后常用件
710-90711-0704 调整垫片
WASHER
710-90711-0704 调整垫片
WASHER
序号 | 图号 | 名称 | Part Name | 数量 | 备注
No. | Part No. |  |  | Qty | Remark
1 | 710W90711-0705 | 调整垫片 2.5 | Adjusting shim 2.5 | 1
2 | 710W90711-0706 | 调整垫片 2.0 | Adjusting shim 2.0 | 1
3 | 710W90711-0707 | 调整垫片 1.5 | Adjusting shim 1.5 | 1
4 | 710W90711-0738 | 调整垫片 0.5 | Adjusting shim 0.5 | 1
AZ450045001161 制动蹄总成
brake shoe assembly
AZ450045001161 制动蹄总成
brake shoe assembly
序号 | 图号 | 名称 | Part Name | 数量 | 备注
No. | Part No. |  |  | Qty | Remark
1 | AZ9231340068 | 铆钉 | Rivet | 12 | 维修更换件
2 | AZ450045000042 | 制动摩擦片 | Brake friction plate | 2 | Consumable parts
原车件 | AZ450045000042 | 制动摩擦片 | Brake friction plate | 1
替换件 | AZ450045000042S |  |  | 1
3 | Q401B10F6 | 平垫圈 | Flat washer | 1
4 | AZ450045000037 | 回位弹簧销 | Return spring pin | 1
5 | Q50110 | 锁销 | Lock pin | 1
6 | AZ400745410330 | 支销油封 | Support pin oil seal | 2 | 售后常用件
7 | AZ400745410151 | 制动蹄支销座 | Brake shoe bracket pin seat | 1
AZ4075450070 制动底板总成
braking plate assembly
AZ4075450070 制动底板总成
braking plate assembly
序号 | 图号 | 名称 | Part Name | 数量 | 备注
No. | Part No. |  |  | Qty | Remark
1 | WG9761349008 | 油封 | Oil seal | 1 | 售后常用件
2 | WG9761349009 | 关节轴承 | Joint bearing | 1
AC40414595006 鼓式制动器总成
drum brake assembly
AC40414595006 鼓式制动器总成
drum brake assembly
序号 | 图号 | 名称 | Part Name | 数量 | 备注
No. | Part No. |  |  | Qty | Remark
1 | AZ450045000226 | 鼓式制动器总成 | Drum-type brake assembly | 1
2 | ZQ151B1640TF6 | 六角头螺栓M16*1.5 | Hexagon head bolt M16*1.5 | 2
3 | ZQ151B1645TF2 | 六角头螺栓M16*1.5 | Hexagon head bolt M16*1.5 | 4
4 | ZQ151B16120TF2 | 六角头螺栓M16*1.5 | Hexagon head bolt M16*1.5 | 2
AZ450045000226 鼓式制动器总成
front drum brake assembly
AZ450045000226 鼓式制动器总成
front drum brake assembly
序号 | 图号 | 名称 | Part Name | 数量 | 备注
No. | Part No. |  |  | Qty | Remark
1 | AZ450045001160 | 制动蹄总成 | Brake shoe assembly | 1 | 售后常用件
2 | AZ9761450120 | 滚轮 | Roller | 2
3 | WG9761450121 | 滚轮衬套 | Roller bushing | 2 | 售后常用件
4 | Q5005032 | 开口销 | Cotter pin | 2
5 | AZ9761450132 | 滚轮轴 | Roller shaft | 2
6 | AZ4075450076 | 制动器防尘罩 | Brake dust cover | 1
7 | AZ4075450056 | 制动凸轮轴(右) | Brake camshaft (Right) | 1
8 | AZ4075450064 | 气室支架 | Air chamber bracket | 1
9 | ZQ151B1435TF2 | 六角头螺栓M14*1.5 | Hexagon head bolt M14*1.5 | 4
10 | WG4075450065 | 间隙调节臂总成 | Clearance adjustment arm assembly | 1
11 | 710-90711-0704 | 调整垫片 | Adjusting shim | 1
12 | 710W90711-0739 | 垫片 | Gasket | 1
13 | Q43134 | 轴用弹性挡圈 | Elastic snap ring for shaft | 1
14 | 710W91710-0163 | 止推垫片 | Thrust washer | 1
15 | 712W96503-0383 | 油封 42×52×5/8.5 | Oil seal 42×52×5 / 8.5 | 1 | Wearing parts
16 | 712W93404-6005 | 滚针轴承 | Quill bearing | 1
17 | 710W96002-0230 | 堵塞 DM8mm | Plug DM8mm | 2
AZ450045000226 鼓式制动器总成
front drum brake assembly
AZ450045000226 鼓式制动器总成
front drum brake assembly
序号 | 图号 | 名称 | Part Name | 数量 | 备注
No. | Part No. |  |  | Qty | Remark
18 | AZ712734000007 | 橡胶塞 | Rubber plug | 2 | Consumable parts
19 | AZ4075450075 | 制动器防尘罩 | Brake dust cover | 1
20 | AZ7117450317 | 回位弹簧 | Return spring | 1 | 售后常用件
21 | ZQ150B1020 | 六角头螺栓M10 | Hex head bolt M10 | 1
22 | Q40310 | 弹簧垫圈 | Spring washer | 1
23 | AZ9761450155 | 锁片 | Lock plate | 1
24 | AZ9761450152 | 挡片 | Block slice | 1
25 | AZ400745410150 | 支销 | Backing pin | 2
26 | AZ9003963030 | 滑脂嘴总成（AM8*1 D71412） | Grease nipple assembly (AM8*1 D71412) | 3
27 | AZ450045001161 | 制动蹄总成 | Brake shoe assembly | 1 | 售后常用件
28 | AZ4075450070 | 制动底板总成 | braking plate assembly | 1 | 售后常用件
29 | ZQ1841012 | 六角法兰面螺栓M10 | Hexagon bolt with flange M10 | 5
30 | 710W96002-0098 | 堵塞 DM35MM | Plug DM35MM | 2
AZ450045001160 制动蹄总成
brake shoe assembly
AZ450045001160 制动蹄总成
brake shoe assembly
序号 | 图号 | 名称 | Part Name | 数量 | 备注
No. | Part No. |  |  | Qty | Remark
1 | AZ9231340068 | 铆钉 | Rivet | 12 | 维修更换件
2 | AZ450045000042 | 制动摩擦片 | Brake friction plate | 2 | Consumable parts
原车件 | AZ450045000042 | 制动摩擦片 | Brake friction plate | 1
替换件 | AZ450045000042S |  |  | 1
3 | AZ450045000037 | 回位弹簧销 | Return spring pin | 1
4 | Q401B10F6 | 平垫圈 | Flat washer | 1
5 | Q50110 | 锁销 | Lock pin | 1
6 | AZ400745410151 | 制动蹄支销座 | Brake shoe bracket pin seat | 1
7 | AZ400745410330 | 支销油封 | Support pin oil seal | 2 | 售后常用件
710-90711-0704 调整垫片
WASHER
710-90711-0704 调整垫片
WASHER
序号 | 图号 | 名称 | Part Name | 数量 | 备注
No. | Part No. |  |  | Qty | Remark
1 | 710W90711-0705 | 调整垫片 2.5 | Adjusting shim 2.5 | 1
2 | 710W90711-0706 | 调整垫片 2.0 | Adjusting shim 2.0 | 1
3 | 710W90711-0707 | 调整垫片 1.5 | Adjusting shim 1.5 | 1
4 | 710W90711-0738 | 调整垫片 0.5 | Adjusting shim 0.5 | 1
AZ450045001161 制动蹄总成
brake shoe assembly
AZ450045001161 制动蹄总成
brake shoe assembly
序号 | 图号 | 名称 | Part Name | 数量 | 备注
No. | Part No. |  |  | Qty | Remark
1 | AZ9231340068 | 铆钉 | Rivet | 12 | 维修更换件
2 | AZ450045000042 | 制动摩擦片 | Brake friction plate | 2 | Consumable parts
原车件 | AZ450045000042 | 制动摩擦片 | Brake friction plate | 1
替换件 | AZ450045000042S |  |  | 1
3 | Q401B10F6 | 平垫圈 | Flat washer | 1
4 | AZ450045000037 | 回位弹簧销 | Return spring pin | 1
5 | Q50110 | 锁销 | Lock pin | 1
6 | AZ400745410330 | 支销油封 | Support pin oil seal | 2 | 售后常用件
7 | AZ400745410151 | 制动蹄支销座 | Brake shoe bracket pin seat | 1
AZ4075450070 制动底板总成
braking plate assembly
AZ4075450070 制动底板总成
braking plate assembly
序号 | 图号 | 名称 | Part Name | 数量 | 备注
No. | Part No. |  |  | Qty | Remark
1 | WG9761349008 | 油封 | Oil seal | 1 | 售后常用件
2 | WG9761349009 | 关节轴承 | Joint bearing | 1
AZ400041950001X 前轴总成主销修理包(VGD95/VPD95D)
Kingpin Repair Kit(VPD95D/VGD95)
AZ400041950001X 前轴总成主销修理包(VGD95/VPD95D)
Kingpin Repair Kit(VPD95D/VGD95)
序号 | 图号 | 名称 | Part Name | 数量 | 备注
No. | Part No. |  |  | Qty | Remark
1 | WG9925410090 | 推力轴承 | Thrust bearing | 1
2 | WG4095415002 | 主销 | Kingpin | 1 | 维修更换件
原车件 | WG4095415002 | 主销 | Kingpin | 1
替换件 | AZ4095415002 | 主销 | Kingpin | 1 | 维修更换件
3 | WG4095415057 | 调整垫片 | Adjusting shim | 1
原车件 | WG4095415057 | 调整垫片 | Adjusting shim | 1
替换件 | AZ4095415057 | 调整垫片 | Adjusting shim | 1
4 | WG4095415056 | 调整垫片 | Adjusting shim | 1
原车件 | WG4095415056 | 调整垫片 | Adjusting shim | 1
替换件 | AZ4095415056 | 调整垫片 | Adjusting shim | 1
5 | WG4095415055 | 调整垫片 | Adjusting shim | 1
原车件 | WG4095415055 | 调整垫片 | Adjusting shim | 1
替换件 | AZ4095415055 | 调整垫片 | Adjusting shim | 1
6 | WG4095415054 | 调整垫片 | Adjusting shim | 1
原车件 | WG4095415054 | 调整垫片 | Adjusting shim | 1
替换件 | AZ4095415054 | 调整垫片 | Adjusting shim | 1
7 | WG4095415053 | 调整垫片 | Adjusting shim | 1
原车件 | WG4095415053 | 调整垫片 | Adjusting shim | 1
替换件 | AZ4095415053 | 调整垫片 | Adjusting shim | 1
AZ400041950001X 前轴总成主销修理包(VGD95/VPD95D)
Kingpin Repair Kit(VPD95D/VGD95)
AZ400041950001X 前轴总成主销修理包(VGD95/VPD95D)
Kingpin Repair Kit(VPD95D/VGD95)
序号 | 图号 | 名称 | Part Name | 数量 | 备注
No. | Part No. |  |  | Qty | Remark
8 | WG4095415052 | 调整垫片 | Adjusting shim | 1
原车件 | WG4095415052 | 调整垫片 | Adjusting shim | 1
替换件 | AZ4095415052 | 调整垫片 | Adjusting shim | 1
9 | WG4095415051 | 调整垫片 | Adjusting shim | 1
原车件 | WG4095415051 | 调整垫片 | Adjusting shim | 1
替换件 | AZ4095415051 | 调整垫片 | Adjusting shim | 1
10 | WG4095415019 | 调整垫片 | Adjusting shim | 1
原车件 | WG4095415019 | 调整垫片 | Adjusting shim | 1
替换件 | AZ4095415019 | 调整垫片 | Adjusting shim | 1
11 | WG4095415017 | 调整垫片 | Adjusting shim | 1
原车件 | WG4095415017 | 调整垫片 | Adjusting shim | 1
替换件 | AZ4095415017 | 调整垫片 | Adjusting shim | 1
12 | WG4095415016 | 调整垫片 | Adjusting shim | 1
原车件 | WG4095415016 | 调整垫片 | Adjusting shim | 1
替换件 | AZ4095415016 | 调整垫片 | Adjusting shim | 1
13 | WG4095415015 | 调整垫片 | Adjusting shim | 1
原车件 | WG4095415015 | 调整垫片 | Adjusting shim | 1
替换件 | AZ4095415015 | 调整垫片 | Adjusting shim | 1
14 | WG4095415014 | 调整垫片 | Adjusting shim | 1
AZ400041950001X 前轴总成主销修理包(VGD95/VPD95D)
Kingpin Repair Kit(VPD95D/VGD95)
AZ400041950001X 前轴总成主销修理包(VGD95/VPD95D)
Kingpin Repair Kit(VPD95D/VGD95)
序号 | 图号 | 名称 | Part Name | 数量 | 备注
No. | Part No. |  |  | Qty | Remark
原车件 | WG4095415014 | 调整垫片 | Adjusting shim | 1
替换件 | AZ4095415014 | 调整垫片 | Adjusting shim | 1
15 | WG4095415013 | 调整垫片 | Adjusting shim | 1
原车件 | WG4095415013 | 调整垫片 | Adjusting shim | 1
替换件 | AZ4095415013 | 调整垫片 | Adjusting shim | 1
16 | WG4095415020 | 衬套(下) | Liner bushing (Down) | 1 | 售后常用件
17 | WG4095415011 | 单向密封圈 | One-way sealing ring | 1 | Wearing parts
18 | WG4095415010 | 衬套(上) | Liner bushing (Upper) | 1 | 售后常用件
19 | WG4007410069 | O形圈(62×3) | O-ring (62×3） | 2
原车件 | WG4007410069 | O形圈(62×3) | O-ring (62×3） | 1
替换件 | AZ4007410069 | O形圈(62×3) | O-ring (62×3） | 1
20 | WG4007410062 | 主销盖 | Kingpin cap | 2
原车件 | WG4007410062 | 主销盖 | Kingpin cap | 1
替换件 | AZ4007410062 | 主销盖 | Kingpin cap | 1
21 | AZ9003963031 | 滑脂嘴总成（BM8*1 D71412 ZN） | Grease nipple assembly (BM8*1 D71412 ZN) | 2
22 | Q43068 | 孔用弹性挡圈 | Elastic snap ring for hole | 2

## 07驱动桥 Drive axle
MHP-160G0-B656 MCP16ZG双联桥(i=5.92,XSΦ180,板簧座距1010,轮距1850,手调臂,断开式,18厚辐板)
MCP16ZG tandem axle
MHP-160G0-B656 MCP16ZG双联桥(i=5.92,XSΦ180,板簧座距1010,轮距1850,手调臂,断开式,18厚辐板)
MCP16ZG tandem axle
序号 | 图号 | 名称 | Part Name | 数量 | 备注
No. | Part No. |  |  | Qty | Remark
1 | MHP-161G0-B651 | MCP16ZG中桥(i=5.92,KV180,1850/1010,手调臂,断开式 | MCP16ZG middle axle (i=5.92, KV180, 1850/1010, manual adjusting arm, disconnect type | 1
2 | MHP-162G0-B656 | MCP16ZG后桥(i=5.92,KV165,1850/1010,手调臂,断开式 | MCP16ZG rear axle (i=5.92, KV165, 1850/1010, manual adjusting arm, disconnect type ) | 1
3 | AC71823600201 | 制动气室 | Brake chamber | 1
4 | AC71823600202 | 制动气室 | Brake chamber | 1
MHP-161G0-B651 MCP16ZG中桥(i=5.92,KV180,1850/1010,手调臂,断开式
MCP16ZG中桥(i=5.92,KV180,1850/1010,手调臂,断开式
MHP-161G0-B651 MCP16ZG中桥(i=5.92,KV180,1850/1010,手调臂,断开式
MCP16ZG中桥(i=5.92,KV180,1850/1010,手调臂,断开式
序号 | 图号 | 名称 | Part Name | 数量 | 备注
No. | Part No. |  |  | Qty | Remark
1 | MHP-161G0-B651 | MCP16ZG中桥(i=5.92,KV180,1850/1010,手调臂,断开式 | MCP16ZG中桥(i=5.92,KV180,1850 /1010,手调臂,断开式 | 1
1 | 712-35600-6394 | 驱动装置 | Drive device | 1
2 | 711-35003-7716 | 桥壳及轮边附件总成 | Axle housing and rim accessories assembly | 1
3 | 711-35200-6162 | 带差速锁的中桥结构 | Intermediate axle structure with differential lock | 1
4 | 711-50050-7001 | 制动蹄及附件总成 | Brake shoe and accessory assembly | 2
712-35600-6394 驱动装置
axle gearing
712-35600-6394 驱动装置
axle gearing
序号 | 图号 | 名称 | Part Name | 数量 | 备注
No. | Part No. |  |  | Qty | Remark
2 | 190003904529 | 标牌铆钉-铆钉GB827-86-2.5×6 | Sign rivet - rivet GB827-86-2 .5×6 | 2
3 | 710-35199-6645 | 锥齿轮副参数表(27/18) | Bevel gear pair parameter list (27 / 18) | 1
4 | 810W90685-0303 | 锁紧螺母 | Jam nut | 1
4 | 810W90685-0303 | 锁紧螺母 | Jam nut | 1
5 | 711W35610-0041 | 被动圆柱齿轮(Z=32) | Driven cylindrical gear (Z=32) | 1
6 | 710W93420-0096 | 圆锥滚子轴承32313 BJ2 | Tapered roller bearing 32313 BJ2 | 1 | 售后常用件
7 | 810-90770-0100 | 调整垫片组-主减轴承 | Adjusting gasket unit - Main reducer bearing | 1
8 | 710W93030-0263 | 隔套 | Spacer bushing | 1
9 | 711W35730-0018 | 接油板 | Oil receiving plate | 1
10 | 710-90760-0293 | 调整垫片组 | Adjusting gasket unit | 1
11 | 710W93420-0082 | 圆锥滚子轴承32314 BJ2 | Tapered roller bearing 32314 BJ2 | 1 | 售后常用件
12 | 712-35301-6103 | 中桥主减壳总成 | Main reducer housing assembly of intermediate axle | 1
712-35600-6394 驱动装置
axle gearing
712-35600-6394 驱动装置
axle gearing
序号 | 图号 | 名称 | Part Name | 数量 | 备注
No. | Part No. |  |  | Qty | Remark
13 | LG7118320024 | 圆锥滚子轴承(32017X) | Tapered roller bearing (32017X ) | 1 | 售后常用件
14 | 712W35125-0140 | 调整螺母 | Adjusting nut | 1
15 | 811W35613-0043 | 止推垫片 | Thrust washer | 2
18 | 711W35107-0043 | 行星轮轴(188.6mm) | Planetary shaft (188.6mm) | 1
19 | 711W35107-0044 | 行星轮轴(85.8mm) | Planetary shaft (85.8mm) | 2
20 | 712-35105-0074 | 差速器壳 | Differential case | 1
21 | 711W90702-0137 | 行星轮垫片 | Planetary gear gasket | 4
22 | 712W35105-0075 | 接油板 | Oil receiving plate | 1
23 | MQ6-02816-3020 | 六角法兰端面带齿螺栓M16X1.5X75-12.9-MAN183-PHR | Hexagon end toothed bolt with flange M16X1.5X75 - 12.9 - MAN183 - PHR | 16
24 | 712-35110-0052 | 差速器盖 | Differential cover | 1
25 | WG9142032020 | 圆锥滚子轴承32020 | Tapered roller bearing 32020 | 1 | 售后常用件
26 | 711W35125-8000 | 调整螺母 | Adjusting nut | 1
27 | 710W90801-0347 | 锁片 | Lock plate | 2
28 | MQ6-02813-4306 | 六角法兰面带齿螺栓 | Hexagon toothed bolt with flange | 2
29 | 710W35202-0042 | 啮合套 | Meshing sleeve | 1
712-35600-6394 驱动装置
axle gearing
712-35600-6394 驱动装置
axle gearing
序号 | 图号 | 名称 | Part Name | 数量 | 备注
No. | Part No. |  |  | Qty | Remark
30 | 711W35614-0014 | 拨叉 | Tab | 1
31 | 810W35614-0017 | 拨叉 | Tab | 1
33 | ZQ210B0830 | 内六角花型圆柱头螺钉 | Hexalobular socket head cap screws | 6
34 | MQ6563312269 | O型密封圈 | O-ring seal | 2
35 | 810W35632-0001 | 气缸衬套 | Cylinder bushing | 2 | 售后常用件
36 | 810W35925-0018 | 密封垫 | Sealing gasket | 2
37 | MQ6151140419 | 调整垫片 | Adjusting shim | 1
38 | MQ6151142119 | 调整垫片 | Adjusting shim | 1
39 | 810W35619-0006 | 差速锁拨叉轴 | Differential lock fork shaft | 2 | 售后常用件
40 | 810W97602-0893 | 压缩弹簧 | Compression spring | 2
41 | 810W35612-0020 | 啮合套 | Meshing sleeve | 1
42 | WG9981031313 | 圆锥滚子轴承31313 | Tapered roller bearing 31313 | 1 | 售后常用件
43 | WG7117329016 | 调整螺母 | Adjusting nut | 1
原车件 | WG7117329016 | 调整螺母 | Adjusting nut | 1
替换件 | AZ7117329016 | 调整螺母 | Adjusting nut | 1
44 | WG7117329002 | 油封 | Oil seal | 1 | 售后常用件
45 | 712-35611-0019 | 输入轴 | Input shaft | 1
46 | AZ7117329003 | 法兰总成 | Flange assembly | 1
712-35600-6394 驱动装置
axle gearing
712-35600-6394 驱动装置
axle gearing
序号 | 图号 | 名称 | Part Name | 数量 | 备注
No. | Part No. |  |  | Qty | Remark
47 | 810W35140-0016 | 锁片 | Lock plate | 1
48 | MQ2100820TF2 | 内六花圆柱头螺栓M8×20-MAN222-Mk8-10.9-MAN183-B1 | Hexalobular socket cheese head bolt M8×20-MAN222-Mk8-10. 9-MAN183-B1 | 2
49 | WG7129320212 | 推力圆柱滚子轴承70×100 | Cylindrical roller thrust bearing; 70×100 | 1
50 | 712-35610-0140 | 主动圆柱齿总成(Z=32) | Driving cylindrical gear assembly (Z=32) | 1
51 | 810W35606-0011 | 差速器壳 | Differential case | 1
52 | 810W35609-0013 | 行星齿轮 | Planetary gear | 4
53 | 712W35608-0035 | 十字轴 | Cross shaft | 1
54 | 810W39135-2021 | 挡油罩 | oil baffle cover | 1
55 | 710-35617-6005 | 后半轴齿轮总成 | Rear half axle gear assembly | 1
56 | 810W90770-0272 | S=4,00垫片 | S=4, 00 gasket | 1
57 | 810W93420-6096 | 圆锥滚子轴承32215 | Tapered roller bearing 32215 | 1 | 售后常用件
58 | 710-35602-0027 | 主减壳盖 | Main reducer housing cover | 1
59 | Q5211228 | 定位销 | Dowel pin | 2
60 | WG9003960024 | 内六角锥形螺塞DIN906-M24X1.5-st | Hexagon socket tapered screw plug DIN906 - M24X1.5 - st | 1
712-35600-6394 驱动装置
axle gearing
712-35600-6394 驱动装置
axle gearing
序号 | 图号 | 名称 | Part Name | 数量 | 备注
No. | Part No. |  |  | Qty | Remark
原车件 | WG9003960024 | 内六角锥形螺塞DIN906-M24X1.5-st | Hexagon socket tapered screw plug DIN906 - M24X1.5 - st | 1
替换件 | AZ9003960024 | 内六角锥形螺塞DIN906-M24X1.5-st | Hexagon socket tapered screw plug DIN906 - M24X1.5 - st | 1
61 | MQ6028152812 | 六角法兰面带齿螺栓 | Hexagon toothed bolt with flange | 18
62 | WG9981330024 | 磁性内六角锥螺塞总成 M24x1.5 DIN158 | Magnetic hexagon socket tapered screw plug assembly M24x1.5 DIN158 | 1
810-90770-0100 调整垫片组-主减轴承
Adjusting shim group - the main bearing
810-90770-0100 调整垫片组-主减轴承
Adjusting shim group - the main bearing
序号 | 图号 | 名称 | Part Name | 数量 | 备注
No. | Part No. |  |  | Qty | Remark
1 | 810W90770-0020 | 4,35调整垫片 | 4, 35 adjusting gasket | 1
2 | 810W90770-0021 | 4,40调整垫片 | 4, 40 adjusting gasket | 1
3 | 810W90770-0022 | 4,45调整垫片 | 4, 45 adjusting gasket | 1
4 | 810W90770-0023 | 4,50调整垫片 | 4, 50 Adjusting shim | 1
5 | 810W90770-0024 | 4,55调整垫片 | 4, 55 adjusting gasket | 1
6 | 810W90770-0025 | 4,80调整垫片 | 4, 80 adjusting gasket | 1
7 | 810W90770-0026 | 4,85调整垫片 | 4, 85 adjusting gasket | 1
8 | 810W90770-0027 | 4,90调整垫片 | 4, 90 adjusting gasket | 1
9 | 810W90770-0028 | 5,00调整垫片 | 5, 00 adjusting gasket | 1
10 | 810W90770-0029 | 5,05调整垫片 | 5, 05 adjusting gasket | 1
11 | 810W90770-0030 | 5,10调整垫片 | 5, 10 adjusting gasket | 1
12 | 810W90770-0061 | 4,30调整垫片 | 4, 30 Adjusting shim | 1
13 | 810W90770-0062 | 4,10调整垫片 | 4, 10 adjusting gasket | 1
14 | 810W90770-0063 | 4,20调整垫片 | 4, 20 Adjusting shim | 1
15 | 810W90770-0097 | 4,00调整垫片 | 4, 00 adjusting gasket | 1
16 | 810W90770-0098 | 3,90调整垫片 | 3, 90 adjusting gasket | 1
17 | 810W90770-0099 | 3,80调整垫片 | 3, 80 adjusting gasket | 1
18 | 810W90770-0101 | 4,60调整垫片 | 4, 60 Adjusting shim | 1
19 | 810W90770-0102 | 4,65调整垫片 | 4, 65 Adjusting shim | 1
810-90770-0100 调整垫片组-主减轴承
Adjusting shim group - the main bearing
810-90770-0100 调整垫片组-主减轴承
Adjusting shim group - the main bearing
序号 | 图号 | 名称 | Part Name | 数量 | 备注
No. | Part No. |  |  | Qty | Remark
20 | 810W90770-0103 | 4,70调整垫片 | 4, 70 Adjusting shim | 1
21 | 810W90770-0104 | 4,75调整垫片 | 4, 75 Adjusting shim | 1
22 | 810W90770-0105 | 4,95调整垫片 | 4, 95 Adjusting shim | 1
23 | 810W90770-0106 | 3,70调整垫片 | 3, 70 Adjusting shim | 1
24 | 810W90770-0107 | 5,20调整垫片 | 5, 20 Adjusting shim | 1
25 | 810W90770-0108 | 5,30调整垫片 | 5, 30 Adjusting shim | 1
26 | 810W90770-0110 | 4,425调整垫片 | 4, 425 Adjusting shim | 1
27 | 810W90770-0111 | 4,475调整垫片 | 4, 475 Adjusting shim | 1
28 | 810W90770-0112 | 4,525调整垫片 | 4, 525 Adjusting shim | 1
29 | 810W90770-0113 | 4,575调整垫片 | 4, 575 Adjusting shim | 1
30 | 810W90770-0114 | 4,625调整垫片 | 4, 625 Adjusting shim | 1
31 | 810W90770-0115 | 4,675调整垫片 | 4, 675 Adjusting shim | 1
32 | 810W90770-0116 | 4,725调整垫片 | 4, 725 Adjusting shim | 1
33 | 810W90770-0117 | 4,775调整垫片 | 4, 775 Adjusting shim | 1
34 | 810W90770-0153 | 4,15调整垫片 | 4, 15 Adjusting shim | 1
35 | 810W90770-0154 | 4,25调整垫片 | 4, 25 adjusting gasket | 1
36 | 810W90770-0155 | 3,60调整垫片 | 3, 60 Adjusting shim | 1
37 | 810W90770-0156 | 3,50调整垫片 | 3, 50 Adjusting shim | 1
38 | 810W90770-0157 | 4,11调整垫片 | 4, 11 Adjusting shim | 1
810-90770-0100 调整垫片组-主减轴承
Adjusting shim group - the main bearing
810-90770-0100 调整垫片组-主减轴承
Adjusting shim group - the main bearing
序号 | 图号 | 名称 | Part Name | 数量 | 备注
No. | Part No. |  |  | Qty | Remark
39 | 810W90770-0158 | 4,12调整垫片 | 4, 12 Adjusting shim | 1
40 | 810W90770-0159 | 4,13调整垫片 | 4, 13 Adjusting shim | 1
41 | 810W90770-0160 | 4,14调整垫片 | 4, 14 Adjusting shim | 1
42 | 810W90770-0161 | 4,16调整垫片 | 4, 16 Adjusting shim | 1
43 | 810W90770-0162 | 4,17调整垫片 | 4, 17 Adjusting shim | 1
44 | 810W90770-0163 | 4,18调整垫片 | 4, 18 Adjusting shim | 1
45 | 810W90770-0164 | 4,19调整垫片 | 4, 19 Adjusting shim | 1
46 | 810W90770-0165 | 4,21调整垫片 | 4, 21 Adjusting shim | 1
47 | 810W90770-0166 | 4,22调整垫片 | 4, 22 Adjusting shim | 1
48 | 810W90770-0167 | 4,23调整垫片 | 4, 23 Adjusting shim | 1
49 | 810W90770-0168 | 4,24调整垫片 | 4, 24 Adjusting shim | 1
50 | 810W90770-0169 | 4,26调整垫片 | 4, 26 Adjusting shim | 1
51 | 810W90770-0170 | 4,27调整垫片 | 4, 27 Adjusting shim | 1
52 | 810W90770-0171 | 4,28调整垫片 | 4, 28 Adjusting shim | 1
53 | 810W90770-0172 | 4,29调整垫片 | 4, 29 Adjusting shim | 1
54 | 810W90770-0173 | 4,31调整垫片 | 4, 31 Adjusting shim | 1
55 | 810W90770-0174 | 4,32调整垫片 | 4, 32 Adjusting shim | 1
56 | 810W90770-0175 | 4,33调整垫片 | 4, 33 Adjusting shim | 1
57 | 810W90770-0176 | 4,34调整垫片 | 4, 34 Adjusting shim | 1
810-90770-0100 调整垫片组-主减轴承
Adjusting shim group - the main bearing
810-90770-0100 调整垫片组-主减轴承
Adjusting shim group - the main bearing
序号 | 图号 | 名称 | Part Name | 数量 | 备注
No. | Part No. |  |  | Qty | Remark
58 | 810W90770-0177 | 4,36调整垫片 | 4, 36 Adjusting shim | 1
59 | 810W90770-0178 | 4,37调整垫片 | 4, 37 Adjusting shim | 1
60 | 810W90770-0179 | 4,38调整垫片 | 4, 38 Adjusting shim | 1
61 | 810W90770-0180 | 4,39调整垫片 | 4, 39 Adjusting shim | 1
62 | 810W90770-0181 | 4,41调整垫片 | 4, 41 Adjusting shim | 1
63 | 810W90770-0182 | 4,42调整垫片 | 4, 42 Adjusting shim | 1
64 | 810W90770-0183 | 4,43调整垫片 | 4, 43 Adjusting shim | 1
65 | 810W90770-0184 | 4,44调整垫片 | 4, 44 Adjusting shim | 1
66 | 810W90770-0185 | 4,46调整垫片 | 4, 46 Adjusting shim | 1
67 | 810W90770-0186 | 4,47调整垫片 | 4, 47 Adjusting shim | 1
68 | 810W90770-0187 | 4,48调整垫片 | 4, 48 Adjusting shim | 1
69 | 810W90770-0188 | 4,49调整垫片 | 4, 49 Adjusting shim | 1
70 | 810W90770-0189 | 4,51调整垫片 | 4, 51 Adjusting shim | 1
71 | 810W90770-0190 | 4,52调整垫片 | 4, 52 Adjusting shim | 1
72 | 810W90770-0191 | 4,53调整垫片 | 4, 53 Adjusting shim | 1
73 | 810W90770-0192 | 4,54调整垫片 | 4, 54 Adjusting shim | 1
74 | 810W90770-0193 | 4,56调整垫片 | 4, 56 Adjusting shim | 1
75 | 810W90770-0194 | 4,57调整垫片 | 4, 57 Adjusting shim | 1
76 | 810W90770-0195 | 4,58调整垫片 | 4, 58 Adjusting shim | 1
810-90770-0100 调整垫片组-主减轴承
Adjusting shim group - the main bearing
810-90770-0100 调整垫片组-主减轴承
Adjusting shim group - the main bearing
序号 | 图号 | 名称 | Part Name | 数量 | 备注
No. | Part No. |  |  | Qty | Remark
77 | 810W90770-0196 | 4,59调整垫片 | 4, 59 Adjusting shim | 1
78 | 810W90770-0197 | 4,61调整垫片 | 4, 61 Adjusting shim | 1
79 | 810W90770-0198 | 4,62调整垫片 | 4, 62 Adjusting shim | 1
80 | 810W90770-0199 | 4,63调整垫片 | 4, 63 Adjusting shim | 1
81 | 810W90770-0200 | 4,64调整垫片 | 4, 64 Adjusting shim | 1
82 | 810W90770-0201 | 4,66调整垫片 | 4, 66 Adjusting shim | 1
83 | 810W90770-0202 | 4,67调整垫片 | 4, 67 Adjusting shim | 1
84 | 810W90770-0203 | 4,68调整垫片 | 4, 68 Adjusting shim | 1
85 | 810W90770-0204 | 4,69调整垫片 | 4, 69 Adjusting shim | 1
86 | 810W90770-0205 | 4,71调整垫片 | 4, 71 Adjusting shim | 1
87 | 810W90770-0206 | 4,72调整垫片 | 4, 72 Adjusting shim | 1
88 | 810W90770-0207 | 4,73调整垫片 | 4, 73 Adjusting shim | 1
89 | 810W90770-0208 | 4,74调整垫片 | 4, 74 Adjusting shim | 1
90 | 810W90770-0209 | 4,76调整垫片 | 4, 76 Adjusting shim | 1
91 | 810W90770-0210 | 4,77调整垫片 | 4, 77 Adjusting shim | 1
92 | 810W90770-0211 | 4,78调整垫片 | 4, 78 Adjusting shim | 1
93 | 810W90770-0212 | 4,79调整垫片 | 4, 79 Adjusting shim | 1
94 | 810W90770-0213 | 4,81调整垫片 | 4, 81 Adjusting shim | 1
95 | 810W90770-0214 | 4,82调整垫片 | 4, 82 Adjusting shim | 1
810-90770-0100 调整垫片组-主减轴承
Adjusting shim group - the main bearing
810-90770-0100 调整垫片组-主减轴承
Adjusting shim group - the main bearing
序号 | 图号 | 名称 | Part Name | 数量 | 备注
No. | Part No. |  |  | Qty | Remark
96 | 810W90770-0215 | 4,83调整垫片 | 4, 83 Adjusting shim | 1
97 | 810W90770-0216 | 4,84调整垫片 | 4, 84 Adjusting shim | 1
98 | 810W90770-0217 | 4,86调整垫片 | 4, 86 Adjusting shim | 1
99 | 810W90770-0218 | 4,87调整垫片 | 4, 87 Adjusting shim | 1
100 | 810W90770-0219 | 4,88调整垫片 | 4, 88 Adjusting shim | 1
101 | 810W90770-0220 | 4,89调整垫片 | 4, 89 Adjusting shim | 1
102 | 810W90770-0221 | 4,91调整垫片 | 4, 91 Adjusting shim | 1
103 | 810W90770-0222 | 4,92调整垫片 | 4, 92 Adjusting shim | 1
104 | 810W90770-0223 | 4,93调整垫片 | 4, 93 Adjusting shim | 1
105 | 810W90770-0224 | 4,94调整垫片 | 4, 94 Adjusting shim | 1
106 | 810W90770-0225 | 4,96调整垫片 | 4, 96 Adjusting shim | 1
107 | 810W90770-0226 | 4,97调整垫片 | 4, 97 Adjusting shim | 1
108 | 810W90770-0227 | 4,98调整垫片 | 4, 98 Adjusting shim | 1
109 | 810W90770-0228 | 4,99调整垫片 | 4, 99 Adjusting shim | 1
110 | 810W90770-0229 | 5,01调整垫片 | 5, 01 Adjusting shim | 1
111 | 810W90770-0230 | 5,02调整垫片 | 5, 02 Adjusting shim | 1
112 | 810W90770-0231 | 5,03调整垫片 | 5, 03 Adjusting shim | 1
113 | 810W90770-0232 | 5,04调整垫片 | 5, 04 Adjusting shim | 1
114 | 810W90770-0233 | 5,06调整垫片 | 5, 06 Adjusting shim | 1
810-90770-0100 调整垫片组-主减轴承
Adjusting shim group - the main bearing
810-90770-0100 调整垫片组-主减轴承
Adjusting shim group - the main bearing
序号 | 图号 | 名称 | Part Name | 数量 | 备注
No. | Part No. |  |  | Qty | Remark
115 | 810W90770-0234 | 5,07调整垫片 | 5, 07 Adjusting shim | 1
116 | 810W90770-0235 | 5,08调整垫片 | 5, 08 Adjusting shim | 1
117 | 810W90770-0236 | 5,09调整垫片 | 5, 09 Adjusting shim | 1
118 | 810W90770-0237 | 5,11调整垫片 | 5, 11 Adjusting shim | 1
119 | 810W90770-0238 | 5,12调整垫片 | 5, 12 Adjusting shim | 1
120 | 810W90770-0239 | 5,13调整垫片 | 5, 13 Adjusting shim | 1
121 | 810W90770-0240 | 5,14调整垫片 | 5, 14 Adjusting shim | 1
122 | 810W90770-0241 | 5,15调整垫片 | 5, 15 Adjusting shim | 1
123 | 810W90770-0242 | 5,16调整垫片 | 5, 16 Adjusting shim | 1
124 | 810W90770-0243 | 5,17调整垫片 | 5, 17 Adjusting shim | 1
125 | 810W90770-0244 | 5,18调整垫片 | 5, 18 Adjusting shim | 1
126 | 810W90770-0245 | 5,19调整垫片 | 5, 19 Adjusting shim | 1
127 | 810W90770-0246 | 5,21调整垫片 | 5, 21 Adjusting shim | 1
128 | 810W90770-0247 | 5,22调整垫片 | 5, 22 Adjusting shim | 1
129 | 810W90770-0248 | 5,23调整垫片 | 5, 23 Adjusting shim | 1
130 | 810W90770-0249 | 5,24调整垫片 | 5, 24 Adjusting shim | 1
131 | 810W90770-0250 | 5,25调整垫片 | 5, 25 adjusting gasket | 1
710-90760-0293 调整垫片组
调整垫片组
710-90760-0293 调整垫片组
调整垫片组
序号 | 图号 | 名称 | Part Name | 数量 | 备注
No. | Part No. |  |  | Qty | Remark
1 | 710W90760-0294 | 调整垫片2.3 | Adjusting gasket 2.3 | 1
2 | 710W90760-0295 | 调整垫片2.2 | Adjusting gasket 2.2 | 1
3 | 710W90760-0296 | 调整垫片2.0 | Adjusting gasket 2.0 | 1
4 | 710W90760-0297 | 调整垫片1.9 | Adjusting shim 1.9 | 1
5 | 710W90760-0298 | 调整垫片1.8 | Adjusting shim 1.8 | 1
6 | 710W90760-0299 | 调整垫片1.7 | Adjusting gasket 1.7 | 1
7 | 710W90760-0310 | 调整垫片1.6 | Adjusting shim 1.6 | 1
8 | 710W90760-0311 | 调整垫片1.5 | Adjusting shim 1.5 | 1
9 | 710W90760-0312 | 调整垫片2.1 | Adjusting shim 2.1 | 1
10 | 710W90760-0323 | 调整垫片1.2 | Adjusting gasket 1.2 | 1
11 | 710W90760-0324 | 调整垫片1.3 | Adjusting shim 1.3 | 1
12 | 710W90760-0325 | 调整垫片1.4 | Adjusting shim 1.4 | 1
712-35301-6103 中桥主减壳总成
carrier housing assembly
712-35301-6103 中桥主减壳总成
carrier housing assembly
序号 | 图号 | 名称 | Part Name | 数量 | 备注
No. | Part No. |  |  | Qty | Remark
1 | MQ6-02814-3018 | 六角法兰端面带齿螺栓M16X1.5X65-100-MAN183-PHR | Hexagon end toothed bolt with flange M16X1.5X65 - 100 - MAN183 - PHR | 2
2 | MQ6-02814-3023 | 六角法兰端面带齿螺栓M16X1.5X90-100-MAN183-PHR | Hexagon end toothed bolt with flange M16X1.5X90 - 100 - MAN183 - PHR | 2
3 | Q5220816 | 圆柱销 | Cylindrical pin | 4
712-35610-0140 主动圆柱齿总成(Z=32)
LAYSHAFT GEAR assemble
712-35610-0140 主动圆柱齿总成(Z=32)
LAYSHAFT GEAR assemble
序号 | 图号 | 名称 | Part Name | 数量 | 备注
No. | Part No. |  |  | Qty | Remark
1 | 712W93021-0398 | 衬套 | Liner bushing | 1 | 售后常用件
710-35617-6005 后半轴齿轮总成
Rear half axle gear assembly
710-35617-6005 后半轴齿轮总成
Rear half axle gear assembly
序号 | 图号 | 名称 | Part Name | 数量 | 备注
No. | Part No. |  |  | Qty | Remark
1 | 810W93020-0574 | 衬套 | Liner bushing | 1 | 售后常用件
711-35003-7716 桥壳及轮边附件总成
桥壳及轮边附件总成
711-35003-7716 桥壳及轮边附件总成
桥壳及轮边附件总成
序号 | 图号 | 名称 | Part Name | 数量 | 备注
No. | Part No. |  |  | Qty | Remark
1 | AZ90039601445S | 六角法兰防松螺钉 M7.012.04-M14X1.5X45-12.9-MAN18 | Hexagonal flange locking screw M7.012.04-M14X1.5X45-12. 9-MAN18 | 12
2 | AZ90039601485S | 六角法兰防松螺钉 M7.012.04-M14X1.5X85-12.9-MAN18 | Hexagonal flange locking screw M7.012.04-M14X1.5X85-12. 9-MAN18 | 6
3 | AZ90039601440S | 六角法兰防松螺钉 M7.012.04-M14X1.5X40-12.9-MAN18 | Hexagonal flange anti loosening screw M7.012. 04-M14X1.5X40-12.9-MAN18 | 2
4 | WG9231330105 | 通气塞 | Ventilation plug | 1
原车件 | WG9231330105 | 通气塞 | Ventilation plug | 1
替换件 | AZ9231330105 | 通气塞 | Ventilation plug | 1
5 | WG9231330106 | 橡胶软管 | Rubber hose | 1
原车件 | WG9231330106 | 橡胶软管 | Rubber hose | 1
替换件 | AZ9231330106 | 橡胶软管 | Rubber hose | 1
6 | WG9003960024 | 内六角锥形螺塞DIN906-M24X1.5-st | Hexagon socket tapered screw plug DIN906 - M24X1.5 - st | 1
原车件 | WG9003960024 | 内六角锥形螺塞DIN906-M24X1.5-st | Hexagon socket tapered screw plug DIN906 - M24X1.5 - st | 1
711-35003-7716 桥壳及轮边附件总成
桥壳及轮边附件总成
711-35003-7716 桥壳及轮边附件总成
桥壳及轮边附件总成
序号 | 图号 | 名称 | Part Name | 数量 | 备注
No. | Part No. |  |  | Qty | Remark
替换件 | AZ9003960024 | 内六角锥形螺塞DIN906-M24X1.5-st | Hexagon socket tapered screw plug DIN906 - M24X1.5 - st | 1
7 | WG9981330024 | 磁性内六角锥螺塞总成 M24x1.5 DIN158 | Magnetic hexagon socket tapered screw plug assembly M24x1.5 DIN158 | 1
8 | 712-35401-6221 | MCP16ZG中桥壳总成(1850,断开式悬架用) | MCP16ZG intermediate axle housing assembly (1850, For disconnected suspension) | 1
9 | WG7117337170 | 油滤器 | Oil filter | 1
10 | 710W90620-0048 | 锁紧螺母(右) | Jam nut (Right) | 2
11 | 711W90620-0049 | 锁紧螺母(左) | Jam nut (Left) | 2
12 | 710W90801-0224 | 锁止垫片 | Locking gasket | 2
13 | 712W90801-0225 | 十字键 | Cross-key | 2
14 | 712W35111-0043 | 内齿圈 | Internally toothed annulus | 2
15 | 712W35114-0174 | 齿圈支架 | Gear ring bracket | 2
16 | 710W90810-0074 | 钢丝挡圈 | Round wire snap ring | 2
17 | 712-35114-6140 | 轮边减速器壳总成(i=3.947) | Wheel rim reducer housing assembly (i= 3.947) | 2
18 | AZ712734001009 | O型密封圈 | O-ring seal | 2
711-35003-7716 桥壳及轮边附件总成
桥壳及轮边附件总成
711-35003-7716 桥壳及轮边附件总成
桥壳及轮边附件总成
序号 | 图号 | 名称 | Part Name | 数量 | 备注
No. | Part No. |  |  | Qty | Remark
19 | MQ6-02099-0204 | 内六角花形圆柱头螺钉M12X1.5X30-8.8-A3C | Hex lobular socket head cap screw M12X1.5X30-8.8-A3C | 6
20 | WG9003990052 | 轴用钢丝挡圈 | Round wire snap ring for shaft | 4
原车件 | WG9003990052 | 轴用钢丝挡圈 | Round wire snap ring for shaft | 1
替换件 | AZ9003990052 | 轴用钢丝挡圈 | Round wire snap ring for shaft | 1
21 | 712W35113-0073 | 太阳轮 | Sun gear | 2
22 | 711W90714-0494 | 止推垫片 | Thrust washer | 2
23 | MQ6-29020-0209 | 孔用弹性挡圈 | Elastic snap ring for hole | 2
24 | 710-90702-0117 | 调整垫片 | Adjusting shim | 1
25 | 710W90714-0528 | 止推垫片 | Thrust washer | 2
26 | MQ6-02839-0041 | 六角带肩螺栓 | Hexagon bolt with shoulder | 4
27 | MQ6-02814-2407 | 六角法兰面带齿螺栓 | Hexagon toothed bolt with flange | 16
28 | 710W35114-0162 | 端盖 | End cover | 2
29 | 710W96601-0711 | 端盖垫片 | End cover gasket | 2
30 | 712-35710-6018 | 隔圈总成 | Spacer ring assembly | 2
31 | AZ710034016117 | 轮毂总成 | Hub assembly | 2 | 售后常用件
32 | 711-50202-6127 | 制动底板总成 | braking plate assembly | 2 | 售后常用件
33 | 711-50310-6165 | 凸轮轴支座总成 | Camshaft bracket assembly | 1
711-35003-7716 桥壳及轮边附件总成
桥壳及轮边附件总成
711-35003-7716 桥壳及轮边附件总成
桥壳及轮边附件总成
序号 | 图号 | 名称 | Part Name | 数量 | 备注
No. | Part No. |  |  | Qty | Remark
34 | 711-50310-6164 | 凸轮轴支座总成 | Camshaft bracket assembly | 1
35 | ZQ151B1640TF2 | 六角头螺栓M16*1.5 | Hexagon head bolt M16*1.5 | 2
36 | ZQ151B16105TF2 | 六角头螺栓M16*1.5 | Hexagon head bolt M16*1.5 | 2
37 | AZ712734000005 | 防尘罩(左,磨损报警) | Dust cover (Left, Wear alarm) | 2
38 | AZ712734000006 | 防尘罩(右,磨损报警) | Dust cover (Right, Wear alarm) | 2
39 | AZ712734000007 | 橡胶塞 | Rubber plug | 4 | Consumable parts
40 | 710W96002-0230 | 堵塞 DM8mm | Plug DM8mm | 4
41 | 712W96002-0217 | 堵塞 DM17mm | Plug DM17mm | 4 | Consumable parts
42 | MQ6-01901-1003 | 六角法兰面螺栓 B M10X12-8.8--MAN183-PHR | Hexagon bolt with flange B M10X12 - 8.8 - - MAN183 - PHR | 12
43 | AZ712734000112 | 制动凸轮轴 | Brake camshaft | 1 | 售后常用件
44 | AZ712734000113 | 制动凸轮轴 | Brake camshaft | 1 | 售后常用件
45 | MQ6-02814-3014 | 六角法兰面螺栓M16X1.5X45-100-MAN183-PHR | Hexagon bolt with flange M16X1.5X45 - 100 - MAN183 - PHR | 18
711-35003-7716 桥壳及轮边附件总成
桥壳及轮边附件总成
711-35003-7716 桥壳及轮边附件总成
桥壳及轮边附件总成
序号 | 图号 | 名称 | Part Name | 数量 | 备注
No. | Part No. |  |  | Qty | Remark
原车件 | MQ6-02814-3014 | 六角法兰面螺栓M16X1.5X45-100-MAN183-PHR | Hexagon bolt with flange M16X1.5X45 - 100 - MAN183 - PHR | 1
替换件 | MQ6028143014 | 六角头螺栓(轴承座与主减壳连接螺栓） | Hexagon head bolt (Bearing pedestal and main reducer housing connecting bolt) | 1
46 | WG9761349007 | 平垫圈 | Flat washer | 2
原车件 | WG9761349007 | 平垫圈 | Flat washer | 1
替换件 | AZ9761349007 | 平垫圈 | Flat washer | 1
47 | WG9761349014 | 调整臂总成（左） | Adjusting arm assembly (Left) | 1 | 售后常用件
48 | WG9761349013 | 调整臂总成（右） | Adjusting arm assembly (Right) | 1
49 | WG9761450001 | 后制动鼓 | Rear brake drum | 2 | Wearing parts
50 | WG7117349054 | 卡环 | Clamp ring | 2
原车件 | WG7117349054 | 卡环 | Clamp ring | 1
替换件 | AZ7117349054 | 卡环 | Clamp ring | 1
51 | WG7117349051 | 平垫圈 | Flat washer | 1
原车件 | WG7117349051 | 平垫圈 | Flat washer | 1
替换件 | AZ7117349051 | 垫圈 | Washer | 1
711-35003-7716 桥壳及轮边附件总成
桥壳及轮边附件总成
711-35003-7716 桥壳及轮边附件总成
桥壳及轮边附件总成
序号 | 图号 | 名称 | Part Name | 数量 | 备注
No. | Part No. |  |  | Qty | Remark
52 | WG7117349052 | 平垫圈 | Flat washer | 1
原车件 | WG7117349052 | 平垫圈 | Flat washer | 1
替换件 | AZ7117349052 | 垫圈 | Washer | 1
53 | WG7117349053 | 平垫圈 | Flat washer | 1
原车件 | WG7117349053 | 平垫圈 | Flat washer | 1
替换件 | AZ7117349053 | 垫圈 | Washer | 1
54 | 712W35604-0029 | 贯通轴 | Hollow shaft | 1
55 | WG7128326212 | 双列圆锥滚子轴承 | Double row tapered roller bearing | 1 | 售后常用件
56 | MQ6-15114-3156 | 调整垫片 | Adjusting shim | 1
57 | MQ6-29020-0216 | 孔用弹性挡圈 | Elastic snap ring for hole | 1
58 | 810W90685-0303 | 锁紧螺母 | Jam nut | 1
59 | 711W39115-5117 | 法兰总成 | Flange assembly | 1
原车件 | 711W39115-5117 | 法兰总成 | Flange assembly | 1
替换件 | 711-39115-5117 | 法兰总成 | Flange assembly | 1
60 | WG7117329006 | 油封 | Oil seal | 1 | 售后常用件
61 | 712W43240-0127 | 中桥气室支架 | Intermediate axle air chamber bracket | 1
62 | ZQ151B2045TF2 | 六角头螺栓M20*1.5*45 | Hexagon head bolt M20*1.5*45 | 6
711-35003-7716 桥壳及轮边附件总成
桥壳及轮边附件总成
711-35003-7716 桥壳及轮边附件总成
桥壳及轮边附件总成
序号 | 图号 | 名称 | Part Name | 数量 | 备注
No. | Part No. |  |  | Qty | Remark
64 | 190003904529 | 标牌铆钉-铆钉GB827-86-2.5×6 | Sign rivet - rivet GB827-86-2 .5×6 | 2
712-35114-6140 轮边减速器壳总成(i=3.947)
Wheel rim reducer housing assembly (i= 3.947)
712-35114-6140 轮边减速器壳总成(i=3.947)
Wheel rim reducer housing assembly (i= 3.947)
序号 | 图号 | 名称 | Part Name | 数量 | 备注
No. | Part No. |  |  | Qty | Remark
1 | AZ712734000140 | 行星架总成 | Planetary carrier assembly | 1
2 | WG7129340053 | 行星轮垫片 | Planetary gear gasket | 10
原车件 | WG7129340053 | 行星轮垫片 | Planetary gear gasket | 1
替换件 | AZ7129340053 | 行星轮垫片 | Planetary gear gasket | 1
3 | WG9981340054 | 行星轮轴 | Planetary shaft | 5
原车件 | WG9981340054 | 行星轮轴 | Planetary shaft | 1
替换件 | AZ9981340054 | 行星轮轴 | Planetary shaft | 1
4 | AZ712734000053 | 行星轮(Z=18) | Planetary wheel (Z=18) | 1
5 | WG9981340057 | 中间垫片 | Intermediate gasket | 5
原车件 | WG9981340057 | 中间垫片 | Intermediate gasket | 1
替换件 | AZ9981340057 | 中间垫片 | Intermediate gasket | 1
6 | AZ712734000058 | 滚针 | Needle roller | 1
AZ712734000140 行星架总成
Planetary carrier assembly
AZ712734000140 行星架总成
Planetary carrier assembly
序号 | 图号 | 名称 | Part Name | 数量 | 备注
No. | Part No. |  |  | Qty | Remark
1 | 710W90010-0067 | 六角法兰面螺栓 | Hexagon bolt with flange | 5
710-90702-0117 调整垫片
ABJUSTING WASHER
710-90702-0117 调整垫片
ABJUSTING WASHER
序号 | 图号 | 名称 | Part Name | 数量 | 备注
No. | Part No. |  |  | Qty | Remark
1 | 710W90702-0118 | 调整垫片0.1 | Adjusting shim 0.1 | 1
2 | 710W90702-0119 | 调整垫片0.2 | Adjusting shim 0.2 | 1
3 | 710W90702-0120 | 调整垫片0.5 | Adjusting shim 0.5 | 1
4 | 710W90702-0121 | 调整垫片1.0 | Adjusting shim 1.0 | 1
712-35710-6018 隔圈总成
Spacer ring assembly
712-35710-6018 隔圈总成
Spacer ring assembly
序号 | 图号 | 名称 | Part Name | 数量 | 备注
No. | Part No. |  |  | Qty | Remark
1 | 712W35710-0317 | 隔圈 | Distance piece | 1
2 | WG7121345022 | 挡油盘 | Oil baffle disc | 1
原车件 | WG7121345022 | 挡油盘 | Oil baffle disc | 1
替换件 | AZ7121345022 | 挡油盘 | Oil baffle disc | 1
AZ710034016117 轮毂总成
轮毂总成
AZ710034016117 轮毂总成
轮毂总成
序号 | 图号 | 名称 | Part Name | 数量 | 备注
No. | Part No. |  |  | Qty | Remark
1 | 712W45501-0143 | 车轮螺栓 | Wheel bolt | 10 | 维修更换件
2 | 710W93420-0104 | 圆锥滚子轴承33220 | Tapered roller bearing 33220 | 1 | 售后常用件
3 | WG9981032222 | 圆锥滚子轴承32222 | Tapered roller bearing 32222 | 1 | 售后常用件
4 | AZ712734000213 | 轮毂油封 | Wheel hub oil seal | 1 | Wearing parts
5 | WG7121345015 | 密封圈(232×249×10) | Sealing ring (232×249×10) | 1 | Wearing parts
6 | 712W35730-0033 | 挡油罩 | oil baffle cover | 1
711-50202-6127 制动底板总成
braking plate assembly
711-50202-6127 制动底板总成
braking plate assembly
序号 | 图号 | 名称 | Part Name | 数量 | 备注
No. | Part No. |  |  | Qty | Remark
1 | WG9761349008 | 油封 | Oil seal | 1 | 售后常用件
2 | AZ9003963030 | 滑脂嘴总成（AM8*1 D71412） | Grease nipple assembly (AM8*1 D71412) | 1
3 | WG9761349009 | 关节轴承 | Joint bearing | 1
4 | 710W29029-0005 | 孔用挡圈 | Snap ring for hole | 1
5 | 710W96501-0843 | 油封 | Oil seal | 1 | 售后常用件
6 | 710W50308-0014 | 油封座 | Oil seal seat | 1
711-50310-6165 凸轮轴支座总成
Camshaft bracket assembly
711-50310-6165 凸轮轴支座总成
Camshaft bracket assembly
序号 | 图号 | 名称 | Part Name | 数量 | 备注
No. | Part No. |  |  | Qty | Remark
1 | 710W96501-0843 | 油封 | Oil seal | 2 | 售后常用件
2 | 710W50308-0014 | 油封座 | Oil seal seat | 1
3 | WG9761349009 | 关节轴承 | Joint bearing | 1
4 | AZ9003963030 | 滑脂嘴总成（AM8*1 D71412） | Grease nipple assembly (AM8*1 D71412) | 1
5 | 710W29029-0005 | 孔用挡圈 | Snap ring for hole | 1
711-50310-6164 凸轮轴支座总成
Camshaft bracket assembly
711-50310-6164 凸轮轴支座总成
Camshaft bracket assembly
序号 | 图号 | 名称 | Part Name | 数量 | 备注
No. | Part No. |  |  | Qty | Remark
1 | 710W96501-0843 | 油封 | Oil seal | 2 | 售后常用件
2 | 710W50308-0014 | 油封座 | Oil seal seat | 1
3 | WG9761349009 | 关节轴承 | Joint bearing | 1
4 | AZ9003963030 | 滑脂嘴总成（AM8*1 D71412） | Grease nipple assembly (AM8*1 D71412) | 1
5 | 710W29029-0005 | 孔用挡圈 | Snap ring for hole | 1
711-35200-6162 带差速锁的中桥结构
axle structure with differential lock
711-35200-6162 带差速锁的中桥结构
axle structure with differential lock
序号 | 图号 | 名称 | Part Name | 数量 | 备注
No. | Part No. |  |  | Qty | Remark
1 | 712W35502-0189 | 半轴 | Half axle | 1 | 售后常用件
2 | 712W35502-0190 | 半轴 | Half axle | 1 | 售后常用件
3 | 811W25503-0244 | 压力开关 | Pressure switch | 2 | Wearing parts
4 | MQ6561900812 | 垫圈 | Washer | 2
711-50050-7001 制动蹄及附件总成
brake shoes and accessories
711-50050-7001 制动蹄及附件总成
brake shoes and accessories
序号 | 图号 | 名称 | Part Name | 数量 | 备注
No. | Part No. |  |  | Qty | Remark
1 | ZQ150B1020 | 六角头螺栓M10 | Hex head bolt M10 | 1
2 | Q40310 | 弹簧垫圈 | Spring washer | 1
4 | WG9761450143 | O形圈(30×4.5) | O-ring (30 × 4.5) | 4
原车件 | WG9761450143 | O形圈(30×4.5) | O-ring (30 × 4.5) | 1
替换件 | AZ9761450143 | O形圈(30×4.5) | O-ring (30 × 4.5) | 1
5 | WG9761450150 | 支销 | Backing pin | 2
原车件 | WG9761450150 | 支销 | Backing pin | 1
替换件 | AZ9761450150 | 支销 | Backing pin | 1
8 | AZ450045000026 | 制动蹄总成 | Brake shoe assembly | 1 | 售后常用件
10 | WG9761450121 | 滚轮衬套 | Roller bushing | 2 | 售后常用件
12 | Q5005032 | 开口销 | Cotter pin | 2
13 | AZ450045000027 | 制动蹄总成 | Brake shoe assembly | 1 | 售后常用件
AZ450045000026 制动蹄总成
brake shoe assembly
AZ450045000026 制动蹄总成
brake shoe assembly
序号 | 图号 | 名称 | Part Name | 数量 | 备注
No. | Part No. |  |  | Qty | Remark
1 | WG9231340068 | 铆钉 | Rivet | 20 | 维修更换件
原车件 | WG9231340068 | 铆钉 | Rivet | 1
替换件 | AZ9231340068 | 铆钉 | Rivet | 1 | 维修更换件
2 | AZ450045000024 | 制动摩擦片 | Brake friction plate | 2 | Consumable parts
原车件 | AZ450045000024 | 制动摩擦片 | Brake friction plate | 1
替换件 | AZ450045000024S |  |  | 1
3 | 710W50211-0031 | 回位弹簧销 | Return spring pin | 1
4 | WG9761450151 | 支销座衬套 | Backing pin holder bushing | 1 | 售后常用件
AZ450045000027 制动蹄总成
brake shoe assembly
AZ450045000027 制动蹄总成
brake shoe assembly
序号 | 图号 | 名称 | Part Name | 数量 | 备注
No. | Part No. |  |  | Qty | Remark
1 | WG9231340068 | 铆钉 | Rivet | 20 | 维修更换件
原车件 | WG9231340068 | 铆钉 | Rivet | 1
替换件 | AZ9231340068 | 铆钉 | Rivet | 1 | 维修更换件
2 | AZ450045000024 | 制动摩擦片 | Brake friction plate | 2 | Consumable parts
原车件 | AZ450045000024 | 制动摩擦片 | Brake friction plate | 1
替换件 | AZ450045000024S |  |  | 1
3 | 710W50211-0031 | 回位弹簧销 | Return spring pin | 1
4 | WG9761450151 | 支销座衬套 | Backing pin holder bushing | 1 | 售后常用件
MHP-162G0-B656 MCP16ZG后桥(i=5.92,KV165,1850/1010,手调臂,断开式
MCP16ZG Rear axle
MHP-162G0-B656 MCP16ZG后桥(i=5.92,KV165,1850/1010,手调臂,断开式
MCP16ZG Rear axle
序号 | 图号 | 名称 | Part Name | 数量 | 备注
No. | Part No. |  |  | Qty | Remark
1 | MHP-162G0-B656 | MCP16ZG后桥(i=5.92,KV165,1850/1010,手调臂,断开式 | MCP16ZG后桥(i=5.92,KV165,1850 /1010,手调臂,断开式 | 1
1 | 712-35010-6394 | MCP后桥驱动总成(I=1.500,KV165) | MCP rear axle drive assembly ( I=1.500, KV165) | 1
2 | 711-35003-7718 | 桥壳及轮边附件总成 | Axle housing and rim accessories assembly | 1
3 | 711-35200-6161 | 带差速锁的后桥结构 | Rear axle structure with differential lock | 1
4 | 711-50050-7001 | 制动蹄及附件总成 | Brake shoe and accessory assembly | 2
712-35010-6394 MCP后桥驱动总成(I=1.500,KV165)
axle gearing
712-35010-6394 MCP后桥驱动总成(I=1.500,KV165)
axle gearing
序号 | 图号 | 名称 | Part Name | 数量 | 备注
No. | Part No. |  |  | Qty | Remark
1 | AZ710032900001 | 铭牌 | Name board | 1
2 | 190003904529 | 标牌铆钉-铆钉GB827-86-2.5×6 | Sign rivet - rivet GB827-86-2 .5×6 | 2
3 | 712-35199-6761 | 锥齿轮副参数表(27/18) | Bevel gear pair parameter list (27 / 18) | 1
4 | WG9981031313 | 圆锥滚子轴承31313 | Tapered roller bearing 31313 | 1 | 售后常用件
5 | 810-90770-0100 | 调整垫片组-主减轴承 | Adjusting gasket unit - Main reducer bearing | 1
6 | 712W91701-0350 | 隔套 | Spacer bushing | 1
7 | 711W35730-0018 | 接油板 | Oil receiving plate | 1
8 | 710W93420-0082 | 圆锥滚子轴承32314 BJ2 | Tapered roller bearing 32314 BJ2 | 1 | 售后常用件
9 | 712-90702-0115 | 调整垫片组-主锥齿轮 | Adjusting gasket unit - Main bevel gear | 1
10 | WG9981320036 | 组合油封总成 | Combination oil seal assembly | 1 | 售后常用件
11 | AZ7129320112 | 输入法兰总成(XSφ165) | Input flange assembly (XSφ165) | 1
12 | 810W90685-0303 | 锁紧螺母 | Jam nut | 1
13 | MQ6-03219-0017 | 六角法兰面带齿螺栓 | Hexagon toothed bolt with flange | 10
712-35010-6394 MCP后桥驱动总成(I=1.500,KV165)
axle gearing
712-35010-6394 MCP后桥驱动总成(I=1.500,KV165)
axle gearing
序号 | 图号 | 名称 | Part Name | 数量 | 备注
No. | Part No. |  |  | Qty | Remark
14 | MQ6-03219-0016 | 六角法兰端面带齿螺栓M12X1.5X38 K MK 5X10-12.9-MAN1 | Hexagon flange end face bolt with teeth M12X1.5X38 K MK 5X10-12.9-MAN1 | 2
15 | 712-35105-0074 | 差速器壳 | Differential case | 1
16 | 712W35601-0042 | 主锥轴承座 | Main cone bearing seat | 1
17 | 711W35107-0043 | 行星轮轴(188.6mm) | Planetary shaft (188.6mm) | 1
18 | 711W35107-0044 | 行星轮轴(85.8mm) | Planetary shaft (85.8mm) | 2
19 | AZ9231320152 | 差速器行星轮 | Differential planetary gear | 4
20 | 711W90702-0137 | 行星轮垫片 | Planetary gear gasket | 4
21 | 712W35105-0075 | 接油板 | Oil receiving plate | 1
22 | AZ9981320040 | 半轴齿轮 | Axle shaft gear | 2
23 | 811W35613-0043 | 止推垫片 | Thrust washer | 2
24 | WG9142032020 | 圆锥滚子轴承32020 | Tapered roller bearing 32020 | 1 | 售后常用件
25 | LG7118320024 | 圆锥滚子轴承(32017X) | Tapered roller bearing (32017X ) | 1 | 售后常用件
26 | 712-35301-6115 | 后桥主减壳总成 | Main reducer housing assembly of rear axle | 1
27 | ZQ1811670T32F2 | 六角法兰面带齿螺栓M16*1.5 | Hex bolt with serrated flange M16*1.5 | 16
712-35010-6394 MCP后桥驱动总成(I=1.500,KV165)
axle gearing
712-35010-6394 MCP后桥驱动总成(I=1.500,KV165)
axle gearing
序号 | 图号 | 名称 | Part Name | 数量 | 备注
No. | Part No. |  |  | Qty | Remark
28 | 711W35125-8000 | 调整螺母 | Adjusting nut | 1
29 | 712W35125-0140 | 调整螺母 | Adjusting nut | 1
30 | 710W90801-0347 | 锁片 | Lock plate | 2
31 | MQ6-02815-8304 | 六角法兰面带齿螺栓 | Hexagon toothed bolt with flange | 2
32 | 810W35632-0001 | 气缸衬套 | Cylinder bushing | 1 | 售后常用件
33 | 810W35925-0018 | 密封垫 | Sealing gasket | 1
34 | 710W35202-0042 | 啮合套 | Meshing sleeve | 1
35 | 810W35619-0006 | 差速锁拨叉轴 | Differential lock fork shaft | 1 | 售后常用件
36 | 810W97602-0893 | 压缩弹簧 | Compression spring | 1
37 | 711W35614-0014 | 拨叉 | Tab | 1
38 | MQ6151140419 | 调整垫片 | Adjusting shim | 1
39 | MQ6151142119 | 调整垫片 | Adjusting shim | 1
40 | MQ6563312269 | O型密封圈 | O-ring seal | 1
41 | AZ7117329088 | 差速锁气缸盖 | Cylinder head | 1 | 售后常用件
42 | ZQ210B0830 | 内六角花型圆柱头螺钉 | Hexalobular socket head cap screws | 3
810-90770-0100 调整垫片组-主减轴承
Adjusting shim group - the main bearing
810-90770-0100 调整垫片组-主减轴承
Adjusting shim group - the main bearing
序号 | 图号 | 名称 | Part Name | 数量 | 备注
No. | Part No. |  |  | Qty | Remark
1 | 810W90770-0020 | 4,35调整垫片 | 4, 35 adjusting gasket | 1
2 | 810W90770-0021 | 4,40调整垫片 | 4, 40 adjusting gasket | 1
3 | 810W90770-0022 | 4,45调整垫片 | 4, 45 adjusting gasket | 1
4 | 810W90770-0023 | 4,50调整垫片 | 4, 50 Adjusting shim | 1
5 | 810W90770-0024 | 4,55调整垫片 | 4, 55 adjusting gasket | 1
6 | 810W90770-0025 | 4,80调整垫片 | 4, 80 adjusting gasket | 1
7 | 810W90770-0026 | 4,85调整垫片 | 4, 85 adjusting gasket | 1
8 | 810W90770-0027 | 4,90调整垫片 | 4, 90 adjusting gasket | 1
9 | 810W90770-0028 | 5,00调整垫片 | 5, 00 adjusting gasket | 1
10 | 810W90770-0029 | 5,05调整垫片 | 5, 05 adjusting gasket | 1
11 | 810W90770-0030 | 5,10调整垫片 | 5, 10 adjusting gasket | 1
12 | 810W90770-0061 | 4,30调整垫片 | 4, 30 Adjusting shim | 1
13 | 810W90770-0062 | 4,10调整垫片 | 4, 10 adjusting gasket | 1
14 | 810W90770-0063 | 4,20调整垫片 | 4, 20 Adjusting shim | 1
15 | 810W90770-0097 | 4,00调整垫片 | 4, 00 adjusting gasket | 1
16 | 810W90770-0098 | 3,90调整垫片 | 3, 90 adjusting gasket | 1
17 | 810W90770-0099 | 3,80调整垫片 | 3, 80 adjusting gasket | 1
18 | 810W90770-0101 | 4,60调整垫片 | 4, 60 Adjusting shim | 1
19 | 810W90770-0102 | 4,65调整垫片 | 4, 65 Adjusting shim | 1
810-90770-0100 调整垫片组-主减轴承
Adjusting shim group - the main bearing
810-90770-0100 调整垫片组-主减轴承
Adjusting shim group - the main bearing
序号 | 图号 | 名称 | Part Name | 数量 | 备注
No. | Part No. |  |  | Qty | Remark
20 | 810W90770-0103 | 4,70调整垫片 | 4, 70 Adjusting shim | 1
21 | 810W90770-0104 | 4,75调整垫片 | 4, 75 Adjusting shim | 1
22 | 810W90770-0105 | 4,95调整垫片 | 4, 95 Adjusting shim | 1
23 | 810W90770-0106 | 3,70调整垫片 | 3, 70 Adjusting shim | 1
24 | 810W90770-0107 | 5,20调整垫片 | 5, 20 Adjusting shim | 1
25 | 810W90770-0108 | 5,30调整垫片 | 5, 30 Adjusting shim | 1
26 | 810W90770-0110 | 4,425调整垫片 | 4, 425 Adjusting shim | 1
27 | 810W90770-0111 | 4,475调整垫片 | 4, 475 Adjusting shim | 1
28 | 810W90770-0112 | 4,525调整垫片 | 4, 525 Adjusting shim | 1
29 | 810W90770-0113 | 4,575调整垫片 | 4, 575 Adjusting shim | 1
30 | 810W90770-0114 | 4,625调整垫片 | 4, 625 Adjusting shim | 1
31 | 810W90770-0115 | 4,675调整垫片 | 4, 675 Adjusting shim | 1
32 | 810W90770-0116 | 4,725调整垫片 | 4, 725 Adjusting shim | 1
33 | 810W90770-0117 | 4,775调整垫片 | 4, 775 Adjusting shim | 1
34 | 810W90770-0153 | 4,15调整垫片 | 4, 15 Adjusting shim | 1
35 | 810W90770-0154 | 4,25调整垫片 | 4, 25 adjusting gasket | 1
36 | 810W90770-0155 | 3,60调整垫片 | 3, 60 Adjusting shim | 1
37 | 810W90770-0156 | 3,50调整垫片 | 3, 50 Adjusting shim | 1
38 | 810W90770-0157 | 4,11调整垫片 | 4, 11 Adjusting shim | 1
810-90770-0100 调整垫片组-主减轴承
Adjusting shim group - the main bearing
810-90770-0100 调整垫片组-主减轴承
Adjusting shim group - the main bearing
序号 | 图号 | 名称 | Part Name | 数量 | 备注
No. | Part No. |  |  | Qty | Remark
39 | 810W90770-0158 | 4,12调整垫片 | 4, 12 Adjusting shim | 1
40 | 810W90770-0159 | 4,13调整垫片 | 4, 13 Adjusting shim | 1
41 | 810W90770-0160 | 4,14调整垫片 | 4, 14 Adjusting shim | 1
42 | 810W90770-0161 | 4,16调整垫片 | 4, 16 Adjusting shim | 1
43 | 810W90770-0162 | 4,17调整垫片 | 4, 17 Adjusting shim | 1
44 | 810W90770-0163 | 4,18调整垫片 | 4, 18 Adjusting shim | 1
45 | 810W90770-0164 | 4,19调整垫片 | 4, 19 Adjusting shim | 1
46 | 810W90770-0165 | 4,21调整垫片 | 4, 21 Adjusting shim | 1
47 | 810W90770-0166 | 4,22调整垫片 | 4, 22 Adjusting shim | 1
48 | 810W90770-0167 | 4,23调整垫片 | 4, 23 Adjusting shim | 1
49 | 810W90770-0168 | 4,24调整垫片 | 4, 24 Adjusting shim | 1
50 | 810W90770-0169 | 4,26调整垫片 | 4, 26 Adjusting shim | 1
51 | 810W90770-0170 | 4,27调整垫片 | 4, 27 Adjusting shim | 1
52 | 810W90770-0171 | 4,28调整垫片 | 4, 28 Adjusting shim | 1
53 | 810W90770-0172 | 4,29调整垫片 | 4, 29 Adjusting shim | 1
54 | 810W90770-0173 | 4,31调整垫片 | 4, 31 Adjusting shim | 1
55 | 810W90770-0174 | 4,32调整垫片 | 4, 32 Adjusting shim | 1
56 | 810W90770-0175 | 4,33调整垫片 | 4, 33 Adjusting shim | 1
57 | 810W90770-0176 | 4,34调整垫片 | 4, 34 Adjusting shim | 1
810-90770-0100 调整垫片组-主减轴承
Adjusting shim group - the main bearing
810-90770-0100 调整垫片组-主减轴承
Adjusting shim group - the main bearing
序号 | 图号 | 名称 | Part Name | 数量 | 备注
No. | Part No. |  |  | Qty | Remark
58 | 810W90770-0177 | 4,36调整垫片 | 4, 36 Adjusting shim | 1
59 | 810W90770-0178 | 4,37调整垫片 | 4, 37 Adjusting shim | 1
60 | 810W90770-0179 | 4,38调整垫片 | 4, 38 Adjusting shim | 1
61 | 810W90770-0180 | 4,39调整垫片 | 4, 39 Adjusting shim | 1
62 | 810W90770-0181 | 4,41调整垫片 | 4, 41 Adjusting shim | 1
63 | 810W90770-0182 | 4,42调整垫片 | 4, 42 Adjusting shim | 1
64 | 810W90770-0183 | 4,43调整垫片 | 4, 43 Adjusting shim | 1
65 | 810W90770-0184 | 4,44调整垫片 | 4, 44 Adjusting shim | 1
66 | 810W90770-0185 | 4,46调整垫片 | 4, 46 Adjusting shim | 1
67 | 810W90770-0186 | 4,47调整垫片 | 4, 47 Adjusting shim | 1
68 | 810W90770-0187 | 4,48调整垫片 | 4, 48 Adjusting shim | 1
69 | 810W90770-0188 | 4,49调整垫片 | 4, 49 Adjusting shim | 1
70 | 810W90770-0189 | 4,51调整垫片 | 4, 51 Adjusting shim | 1
71 | 810W90770-0190 | 4,52调整垫片 | 4, 52 Adjusting shim | 1
72 | 810W90770-0191 | 4,53调整垫片 | 4, 53 Adjusting shim | 1
73 | 810W90770-0192 | 4,54调整垫片 | 4, 54 Adjusting shim | 1
74 | 810W90770-0193 | 4,56调整垫片 | 4, 56 Adjusting shim | 1
75 | 810W90770-0194 | 4,57调整垫片 | 4, 57 Adjusting shim | 1
76 | 810W90770-0195 | 4,58调整垫片 | 4, 58 Adjusting shim | 1
810-90770-0100 调整垫片组-主减轴承
Adjusting shim group - the main bearing
810-90770-0100 调整垫片组-主减轴承
Adjusting shim group - the main bearing
序号 | 图号 | 名称 | Part Name | 数量 | 备注
No. | Part No. |  |  | Qty | Remark
77 | 810W90770-0196 | 4,59调整垫片 | 4, 59 Adjusting shim | 1
78 | 810W90770-0197 | 4,61调整垫片 | 4, 61 Adjusting shim | 1
79 | 810W90770-0198 | 4,62调整垫片 | 4, 62 Adjusting shim | 1
80 | 810W90770-0199 | 4,63调整垫片 | 4, 63 Adjusting shim | 1
81 | 810W90770-0200 | 4,64调整垫片 | 4, 64 Adjusting shim | 1
82 | 810W90770-0201 | 4,66调整垫片 | 4, 66 Adjusting shim | 1
83 | 810W90770-0202 | 4,67调整垫片 | 4, 67 Adjusting shim | 1
84 | 810W90770-0203 | 4,68调整垫片 | 4, 68 Adjusting shim | 1
85 | 810W90770-0204 | 4,69调整垫片 | 4, 69 Adjusting shim | 1
86 | 810W90770-0205 | 4,71调整垫片 | 4, 71 Adjusting shim | 1
87 | 810W90770-0206 | 4,72调整垫片 | 4, 72 Adjusting shim | 1
88 | 810W90770-0207 | 4,73调整垫片 | 4, 73 Adjusting shim | 1
89 | 810W90770-0208 | 4,74调整垫片 | 4, 74 Adjusting shim | 1
90 | 810W90770-0209 | 4,76调整垫片 | 4, 76 Adjusting shim | 1
91 | 810W90770-0210 | 4,77调整垫片 | 4, 77 Adjusting shim | 1
92 | 810W90770-0211 | 4,78调整垫片 | 4, 78 Adjusting shim | 1
93 | 810W90770-0212 | 4,79调整垫片 | 4, 79 Adjusting shim | 1
94 | 810W90770-0213 | 4,81调整垫片 | 4, 81 Adjusting shim | 1
95 | 810W90770-0214 | 4,82调整垫片 | 4, 82 Adjusting shim | 1
810-90770-0100 调整垫片组-主减轴承
Adjusting shim group - the main bearing
810-90770-0100 调整垫片组-主减轴承
Adjusting shim group - the main bearing
序号 | 图号 | 名称 | Part Name | 数量 | 备注
No. | Part No. |  |  | Qty | Remark
96 | 810W90770-0215 | 4,83调整垫片 | 4, 83 Adjusting shim | 1
97 | 810W90770-0216 | 4,84调整垫片 | 4, 84 Adjusting shim | 1
98 | 810W90770-0217 | 4,86调整垫片 | 4, 86 Adjusting shim | 1
99 | 810W90770-0218 | 4,87调整垫片 | 4, 87 Adjusting shim | 1
100 | 810W90770-0219 | 4,88调整垫片 | 4, 88 Adjusting shim | 1
101 | 810W90770-0220 | 4,89调整垫片 | 4, 89 Adjusting shim | 1
102 | 810W90770-0221 | 4,91调整垫片 | 4, 91 Adjusting shim | 1
103 | 810W90770-0222 | 4,92调整垫片 | 4, 92 Adjusting shim | 1
104 | 810W90770-0223 | 4,93调整垫片 | 4, 93 Adjusting shim | 1
105 | 810W90770-0224 | 4,94调整垫片 | 4, 94 Adjusting shim | 1
106 | 810W90770-0225 | 4,96调整垫片 | 4, 96 Adjusting shim | 1
107 | 810W90770-0226 | 4,97调整垫片 | 4, 97 Adjusting shim | 1
108 | 810W90770-0227 | 4,98调整垫片 | 4, 98 Adjusting shim | 1
109 | 810W90770-0228 | 4,99调整垫片 | 4, 99 Adjusting shim | 1
110 | 810W90770-0229 | 5,01调整垫片 | 5, 01 Adjusting shim | 1
111 | 810W90770-0230 | 5,02调整垫片 | 5, 02 Adjusting shim | 1
112 | 810W90770-0231 | 5,03调整垫片 | 5, 03 Adjusting shim | 1
113 | 810W90770-0232 | 5,04调整垫片 | 5, 04 Adjusting shim | 1
114 | 810W90770-0233 | 5,06调整垫片 | 5, 06 Adjusting shim | 1
810-90770-0100 调整垫片组-主减轴承
Adjusting shim group - the main bearing
810-90770-0100 调整垫片组-主减轴承
Adjusting shim group - the main bearing
序号 | 图号 | 名称 | Part Name | 数量 | 备注
No. | Part No. |  |  | Qty | Remark
115 | 810W90770-0234 | 5,07调整垫片 | 5, 07 Adjusting shim | 1
116 | 810W90770-0235 | 5,08调整垫片 | 5, 08 Adjusting shim | 1
117 | 810W90770-0236 | 5,09调整垫片 | 5, 09 Adjusting shim | 1
118 | 810W90770-0237 | 5,11调整垫片 | 5, 11 Adjusting shim | 1
119 | 810W90770-0238 | 5,12调整垫片 | 5, 12 Adjusting shim | 1
120 | 810W90770-0239 | 5,13调整垫片 | 5, 13 Adjusting shim | 1
121 | 810W90770-0240 | 5,14调整垫片 | 5, 14 Adjusting shim | 1
122 | 810W90770-0241 | 5,15调整垫片 | 5, 15 Adjusting shim | 1
123 | 810W90770-0242 | 5,16调整垫片 | 5, 16 Adjusting shim | 1
124 | 810W90770-0243 | 5,17调整垫片 | 5, 17 Adjusting shim | 1
125 | 810W90770-0244 | 5,18调整垫片 | 5, 18 Adjusting shim | 1
126 | 810W90770-0245 | 5,19调整垫片 | 5, 19 Adjusting shim | 1
127 | 810W90770-0246 | 5,21调整垫片 | 5, 21 Adjusting shim | 1
128 | 810W90770-0247 | 5,22调整垫片 | 5, 22 Adjusting shim | 1
129 | 810W90770-0248 | 5,23调整垫片 | 5, 23 Adjusting shim | 1
130 | 810W90770-0249 | 5,24调整垫片 | 5, 24 Adjusting shim | 1
131 | 810W90770-0250 | 5,25调整垫片 | 5, 25 adjusting gasket | 1
712-90702-0115 调整垫片组-主锥齿轮
SHIM
712-90702-0115 调整垫片组-主锥齿轮
SHIM
序号 | 图号 | 名称 | Part Name | 数量 | 备注
No. | Part No. |  |  | Qty | Remark
1 | 712W90702-0127 | 调整垫片0.1 | Adjusting shim 0.1 | 1
2 | 712W90702-0128 | 调整垫片0.15 | Adjusting shim 0.15 | 1
3 | 712W90702-0129 | 调整垫片0.2 | Adjusting shim 0.2 | 1
4 | 712W90702-0130 | 调整垫片0.35 | Adjusting shim 0.35 | 1
5 | 712W90702-0131 | 调整垫片0.5 | Adjusting shim 0.5 | 1
6 | 712W90702-0132 | 调整垫片1.0 | Adjusting shim 1.0 | 1
7 | 712W90702-0133 | 调整垫片1.5 | Adjusting shim 1.5 | 1
712-35301-6115 后桥主减壳总成
carrier housing assembly
712-35301-6115 后桥主减壳总成
carrier housing assembly
序号 | 图号 | 名称 | Part Name | 数量 | 备注
No. | Part No. |  |  | Qty | Remark
1 | MQ6-02202-0717 | 六角法兰端面带齿螺栓M16X1.5X95-100-MAN183-PHR | Hexagon end toothed bolt with flange M16X1.5X95 - 100 - MAN183 - PHR | 4
2 | Q5220816 | 圆柱销 | Cylindrical pin | 4
711-35003-7718 桥壳及轮边附件总成
桥壳及轮边附件总成
711-35003-7718 桥壳及轮边附件总成
桥壳及轮边附件总成
序号 | 图号 | 名称 | Part Name | 数量 | 备注
No. | Part No. |  |  | Qty | Remark
1 | AZ90039601445S | 六角法兰防松螺钉 M7.012.04-M14X1.5X45-12.9-MAN18 | Hexagonal flange locking screw M7.012.04-M14X1.5X45-12. 9-MAN18 | 18
2 | AZ90039601485S | 六角法兰防松螺钉 M7.012.04-M14X1.5X85-12.9-MAN18 | Hexagonal flange locking screw M7.012.04-M14X1.5X85-12. 9-MAN18 | 2
3 | WG9231330105 | 通气塞 | Ventilation plug | 1
原车件 | WG9231330105 | 通气塞 | Ventilation plug | 1
替换件 | AZ9231330105 | 通气塞 | Ventilation plug | 1
4 | WG9231330106 | 橡胶软管 | Rubber hose | 1
原车件 | WG9231330106 | 橡胶软管 | Rubber hose | 1
替换件 | AZ9231330106 | 橡胶软管 | Rubber hose | 1
5 | WG9003960024 | 内六角锥形螺塞DIN906-M24X1.5-st | Hexagon socket tapered screw plug DIN906 - M24X1.5 - st | 1
原车件 | WG9003960024 | 内六角锥形螺塞DIN906-M24X1.5-st | Hexagon socket tapered screw plug DIN906 - M24X1.5 - st | 1
替换件 | AZ9003960024 | 内六角锥形螺塞DIN906-M24X1.5-st | Hexagon socket tapered screw plug DIN906 - M24X1.5 - st | 1
711-35003-7718 桥壳及轮边附件总成
桥壳及轮边附件总成
711-35003-7718 桥壳及轮边附件总成
桥壳及轮边附件总成
序号 | 图号 | 名称 | Part Name | 数量 | 备注
No. | Part No. |  |  | Qty | Remark
6 | WG9981330024 | 磁性内六角锥螺塞总成 M24x1.5 DIN158 | Magnetic hexagon socket tapered screw plug assembly M24x1.5 DIN158 | 1
7 | 712-35401-6220 | MCP16ZG后桥壳总成(1850,断开式悬架用) | MCP16ZG rear axle housing assembly (1850, For disconnected suspension) | 1
8 | WG7117337170 | 油滤器 | Oil filter | 1
9 | 710W90620-0048 | 锁紧螺母(右) | Jam nut (Right) | 2
10 | 711W90620-0049 | 锁紧螺母(左) | Jam nut (Left) | 2
11 | 710W90801-0224 | 锁止垫片 | Locking gasket | 2
12 | 712W35111-0043 | 内齿圈 | Internally toothed annulus | 2
13 | 712W90801-0225 | 十字键 | Cross-key | 2
14 | 712W35114-0174 | 齿圈支架 | Gear ring bracket | 2
15 | 710W90810-0074 | 钢丝挡圈 | Round wire snap ring | 2
16 | 712-35114-6140 | 轮边减速器壳总成(i=3.947) | Wheel rim reducer housing assembly (i= 3.947) | 2
17 | AZ712734001009 | O型密封圈 | O-ring seal | 2
18 | MQ6-02099-0204 | 内六角花形圆柱头螺钉M12X1.5X30-8.8-A3C | Hex lobular socket head cap screw M12X1.5X30-8.8-A3C | 6
711-35003-7718 桥壳及轮边附件总成
桥壳及轮边附件总成
711-35003-7718 桥壳及轮边附件总成
桥壳及轮边附件总成
序号 | 图号 | 名称 | Part Name | 数量 | 备注
No. | Part No. |  |  | Qty | Remark
19 | WG9003990052 | 轴用钢丝挡圈 | Round wire snap ring for shaft | 4
原车件 | WG9003990052 | 轴用钢丝挡圈 | Round wire snap ring for shaft | 1
替换件 | AZ9003990052 | 轴用钢丝挡圈 | Round wire snap ring for shaft | 1
20 | 712W35113-0073 | 太阳轮 | Sun gear | 2
21 | 711W90714-0494 | 止推垫片 | Thrust washer | 2
22 | MQ6-29020-0209 | 孔用弹性挡圈 | Elastic snap ring for hole | 2
23 | 710-90702-0117 | 调整垫片 | Adjusting shim | 1
24 | 710W90714-0528 | 止推垫片 | Thrust washer | 2
25 | MQ6-02839-0041 | 六角带肩螺栓 | Hexagon bolt with shoulder | 4
26 | MQ6-02814-2407 | 六角法兰面带齿螺栓 | Hexagon toothed bolt with flange | 16
27 | 710W35114-0162 | 端盖 | End cover | 2
28 | 710W96601-0711 | 端盖垫片 | End cover gasket | 2
29 | 712-35710-6018 | 隔圈总成 | Spacer ring assembly | 2
30 | AZ710034016117 | 轮毂总成 | Hub assembly | 2 | 售后常用件
31 | 711-50202-6127 | 制动底板总成 | braking plate assembly | 2 | 售后常用件
32 | 711-50310-6165 | 凸轮轴支座总成 | Camshaft bracket assembly | 1
33 | 711-50310-6164 | 凸轮轴支座总成 | Camshaft bracket assembly | 1
34 | ZQ151B1640TF2 | 六角头螺栓M16*1.5 | Hexagon head bolt M16*1.5 | 2
711-35003-7718 桥壳及轮边附件总成
桥壳及轮边附件总成
711-35003-7718 桥壳及轮边附件总成
桥壳及轮边附件总成
序号 | 图号 | 名称 | Part Name | 数量 | 备注
No. | Part No. |  |  | Qty | Remark
35 | ZQ151B16105TF2 | 六角头螺栓M16*1.5 | Hexagon head bolt M16*1.5 | 2
36 | AZ712734000005 | 防尘罩(左,磨损报警) | Dust cover (Left, Wear alarm) | 2
37 | AZ712734000006 | 防尘罩(右,磨损报警) | Dust cover (Right, Wear alarm) | 2
38 | AZ712734000007 | 橡胶塞 | Rubber plug | 4 | Consumable parts
39 | 710W96002-0230 | 堵塞 DM8mm | Plug DM8mm | 4
40 | 712W96002-0217 | 堵塞 DM17mm | Plug DM17mm | 4 | Consumable parts
41 | MQ6-01901-1003 | 六角法兰面螺栓 B M10X12-8.8--MAN183-PHR | Hexagon bolt with flange B M10X12 - 8.8 - - MAN183 - PHR | 12
42 | AZ712734000112 | 制动凸轮轴 | Brake camshaft | 1 | 售后常用件
43 | AZ712734000113 | 制动凸轮轴 | Brake camshaft | 1 | 售后常用件
44 | MQ6-02814-3014 | 六角法兰面螺栓M16X1.5X45-100-MAN183-PHR | Hexagon bolt with flange M16X1.5X45 - 100 - MAN183 - PHR | 18
原车件 | MQ6-02814-3014 | 六角法兰面螺栓M16X1.5X45-100-MAN183-PHR | Hexagon bolt with flange M16X1.5X45 - 100 - MAN183 - PHR | 1
711-35003-7718 桥壳及轮边附件总成
桥壳及轮边附件总成
711-35003-7718 桥壳及轮边附件总成
桥壳及轮边附件总成
序号 | 图号 | 名称 | Part Name | 数量 | 备注
No. | Part No. |  |  | Qty | Remark
替换件 | MQ6028143014 | 六角头螺栓(轴承座与主减壳连接螺栓） | Hexagon head bolt (Bearing pedestal and main reducer housing connecting bolt) | 1
45 | WG9761349007 | 平垫圈 | Flat washer | 2
原车件 | WG9761349007 | 平垫圈 | Flat washer | 1
替换件 | AZ9761349007 | 平垫圈 | Flat washer | 1
46 | WG9761349014 | 调整臂总成（左） | Adjusting arm assembly (Left) | 1 | 售后常用件
47 | WG9761349013 | 调整臂总成（右） | Adjusting arm assembly (Right) | 1
48 | WG9761450001 | 后制动鼓 | Rear brake drum | 2 | Wearing parts
49 | WG7117349054 | 卡环 | Clamp ring | 2
原车件 | WG7117349054 | 卡环 | Clamp ring | 1
替换件 | AZ7117349054 | 卡环 | Clamp ring | 1
50 | WG7117349051 | 平垫圈 | Flat washer | 1
原车件 | WG7117349051 | 平垫圈 | Flat washer | 1
替换件 | AZ7117349051 | 垫圈 | Washer | 1
51 | WG7117349052 | 平垫圈 | Flat washer | 1
原车件 | WG7117349052 | 平垫圈 | Flat washer | 1
替换件 | AZ7117349052 | 垫圈 | Washer | 1
711-35003-7718 桥壳及轮边附件总成
桥壳及轮边附件总成
711-35003-7718 桥壳及轮边附件总成
桥壳及轮边附件总成
序号 | 图号 | 名称 | Part Name | 数量 | 备注
No. | Part No. |  |  | Qty | Remark
52 | WG7117349053 | 平垫圈 | Flat washer | 1
原车件 | WG7117349053 | 平垫圈 | Flat washer | 1
替换件 | AZ7117349053 | 垫圈 | Washer | 1
53 | 712W50710-0109 | 气室支架 | Air chamber bracket | 1
54 | ZQ1811640TF6 | 六角法兰面带齿螺栓M16*1.5 | Hex bolt with serrated flange M16*1.5 | 4
55 | WG7129340743 | 后桥推力杆座 | Rear axle thrust rod holder | 1
原车件 | WG7129340743 | 后桥推力杆座 | Rear axle thrust rod holder | 1
替换件 | AZ7129340743 | 后桥推力杆座 | Rear axle thrust rod holder | 1
56 | ZQ151B2045TF2 | 六角头螺栓M20*1.5*45 | Hexagon head bolt M20*1.5*45 | 6
58 | 190003904529 | 标牌铆钉-铆钉GB827-86-2.5×6 | Sign rivet - rivet GB827-86-2 .5×6 | 2
712-35114-6140 轮边减速器壳总成(i=3.947)
Wheel rim reducer housing assembly (i= 3.947)
712-35114-6140 轮边减速器壳总成(i=3.947)
Wheel rim reducer housing assembly (i= 3.947)
序号 | 图号 | 名称 | Part Name | 数量 | 备注
No. | Part No. |  |  | Qty | Remark
1 | AZ712734000140 | 行星架总成 | Planetary carrier assembly | 1
2 | WG7129340053 | 行星轮垫片 | Planetary gear gasket | 10
原车件 | WG7129340053 | 行星轮垫片 | Planetary gear gasket | 1
替换件 | AZ7129340053 | 行星轮垫片 | Planetary gear gasket | 1
3 | WG9981340054 | 行星轮轴 | Planetary shaft | 5
原车件 | WG9981340054 | 行星轮轴 | Planetary shaft | 1
替换件 | AZ9981340054 | 行星轮轴 | Planetary shaft | 1
4 | AZ712734000053 | 行星轮(Z=18) | Planetary wheel (Z=18) | 1
5 | WG9981340057 | 中间垫片 | Intermediate gasket | 5
原车件 | WG9981340057 | 中间垫片 | Intermediate gasket | 1
替换件 | AZ9981340057 | 中间垫片 | Intermediate gasket | 1
6 | AZ712734000058 | 滚针 | Needle roller | 1
AZ712734000140 行星架总成
Planetary carrier assembly
AZ712734000140 行星架总成
Planetary carrier assembly
序号 | 图号 | 名称 | Part Name | 数量 | 备注
No. | Part No. |  |  | Qty | Remark
1 | 710W90010-0067 | 六角法兰面螺栓 | Hexagon bolt with flange | 5
710-90702-0117 调整垫片
ABJUSTING WASHER
710-90702-0117 调整垫片
ABJUSTING WASHER
序号 | 图号 | 名称 | Part Name | 数量 | 备注
No. | Part No. |  |  | Qty | Remark
1 | 710W90702-0118 | 调整垫片0.1 | Adjusting shim 0.1 | 1
2 | 710W90702-0119 | 调整垫片0.2 | Adjusting shim 0.2 | 1
3 | 710W90702-0120 | 调整垫片0.5 | Adjusting shim 0.5 | 1
4 | 710W90702-0121 | 调整垫片1.0 | Adjusting shim 1.0 | 1
712-35710-6018 隔圈总成
Spacer ring assembly
712-35710-6018 隔圈总成
Spacer ring assembly
序号 | 图号 | 名称 | Part Name | 数量 | 备注
No. | Part No. |  |  | Qty | Remark
1 | 712W35710-0317 | 隔圈 | Distance piece | 1
2 | WG7121345022 | 挡油盘 | Oil baffle disc | 1
原车件 | WG7121345022 | 挡油盘 | Oil baffle disc | 1
替换件 | AZ7121345022 | 挡油盘 | Oil baffle disc | 1
AZ710034016117 轮毂总成
轮毂总成
AZ710034016117 轮毂总成
轮毂总成
序号 | 图号 | 名称 | Part Name | 数量 | 备注
No. | Part No. |  |  | Qty | Remark
1 | 712W45501-0143 | 车轮螺栓 | Wheel bolt | 10 | 维修更换件
2 | 710W93420-0104 | 圆锥滚子轴承33220 | Tapered roller bearing 33220 | 1 | 售后常用件
3 | WG9981032222 | 圆锥滚子轴承32222 | Tapered roller bearing 32222 | 1 | 售后常用件
4 | AZ712734000213 | 轮毂油封 | Wheel hub oil seal | 1 | Wearing parts
5 | WG7121345015 | 密封圈(232×249×10) | Sealing ring (232×249×10) | 1 | Wearing parts
6 | 712W35730-0033 | 挡油罩 | oil baffle cover | 1
711-50202-6127 制动底板总成
braking plate assembly
711-50202-6127 制动底板总成
braking plate assembly
序号 | 图号 | 名称 | Part Name | 数量 | 备注
No. | Part No. |  |  | Qty | Remark
1 | WG9761349008 | 油封 | Oil seal | 1 | 售后常用件
2 | AZ9003963030 | 滑脂嘴总成（AM8*1 D71412） | Grease nipple assembly (AM8*1 D71412) | 1
3 | WG9761349009 | 关节轴承 | Joint bearing | 1
4 | 710W29029-0005 | 孔用挡圈 | Snap ring for hole | 1
5 | 710W96501-0843 | 油封 | Oil seal | 1 | 售后常用件
6 | 710W50308-0014 | 油封座 | Oil seal seat | 1
711-50310-6165 凸轮轴支座总成
Camshaft bracket assembly
711-50310-6165 凸轮轴支座总成
Camshaft bracket assembly
序号 | 图号 | 名称 | Part Name | 数量 | 备注
No. | Part No. |  |  | Qty | Remark
1 | 710W96501-0843 | 油封 | Oil seal | 2 | 售后常用件
2 | 710W50308-0014 | 油封座 | Oil seal seat | 1
3 | WG9761349009 | 关节轴承 | Joint bearing | 1
4 | AZ9003963030 | 滑脂嘴总成（AM8*1 D71412） | Grease nipple assembly (AM8*1 D71412) | 1
5 | 710W29029-0005 | 孔用挡圈 | Snap ring for hole | 1
711-50310-6164 凸轮轴支座总成
Camshaft bracket assembly
711-50310-6164 凸轮轴支座总成
Camshaft bracket assembly
序号 | 图号 | 名称 | Part Name | 数量 | 备注
No. | Part No. |  |  | Qty | Remark
1 | 710W96501-0843 | 油封 | Oil seal | 2 | 售后常用件
2 | 710W50308-0014 | 油封座 | Oil seal seat | 1
3 | WG9761349009 | 关节轴承 | Joint bearing | 1
4 | AZ9003963030 | 滑脂嘴总成（AM8*1 D71412） | Grease nipple assembly (AM8*1 D71412) | 1
5 | 710W29029-0005 | 孔用挡圈 | Snap ring for hole | 1
711-35200-6161 带差速锁的后桥结构
REAR AXLE GEAR WITH DIFFERENTIAL LOCK
711-35200-6161 带差速锁的后桥结构
REAR AXLE GEAR WITH DIFFERENTIAL LOCK
序号 | 图号 | 名称 | Part Name | 数量 | 备注
No. | Part No. |  |  | Qty | Remark
1 | 712W35502-0191 | 半轴 | Half axle | 1 | 售后常用件
2 | 712W35502-0192 | 半轴 | Half axle | 1 | 售后常用件
3 | 811W25503-0244 | 压力开关 | Pressure switch | 1 | Wearing parts
4 | MQ6561900812 | 垫圈 | Washer | 1
711-50050-7001 制动蹄及附件总成
brake shoes and accessories
711-50050-7001 制动蹄及附件总成
brake shoes and accessories
序号 | 图号 | 名称 | Part Name | 数量 | 备注
No. | Part No. |  |  | Qty | Remark
1 | ZQ150B1020 | 六角头螺栓M10 | Hex head bolt M10 | 1
2 | Q40310 | 弹簧垫圈 | Spring washer | 1
4 | WG9761450143 | O形圈(30×4.5) | O-ring (30 × 4.5) | 4
原车件 | WG9761450143 | O形圈(30×4.5) | O-ring (30 × 4.5) | 1
替换件 | AZ9761450143 | O形圈(30×4.5) | O-ring (30 × 4.5) | 1
5 | WG9761450150 | 支销 | Backing pin | 2
原车件 | WG9761450150 | 支销 | Backing pin | 1
替换件 | AZ9761450150 | 支销 | Backing pin | 1
8 | AZ450045000026 | 制动蹄总成 | Brake shoe assembly | 1 | 售后常用件
10 | WG9761450121 | 滚轮衬套 | Roller bushing | 2 | 售后常用件
12 | Q5005032 | 开口销 | Cotter pin | 2
13 | AZ450045000027 | 制动蹄总成 | Brake shoe assembly | 1 | 售后常用件
AZ450045000026 制动蹄总成
brake shoe assembly
AZ450045000026 制动蹄总成
brake shoe assembly
序号 | 图号 | 名称 | Part Name | 数量 | 备注
No. | Part No. |  |  | Qty | Remark
1 | WG9231340068 | 铆钉 | Rivet | 20 | 维修更换件
原车件 | WG9231340068 | 铆钉 | Rivet | 1
替换件 | AZ9231340068 | 铆钉 | Rivet | 1 | 维修更换件
2 | AZ450045000024 | 制动摩擦片 | Brake friction plate | 2 | Consumable parts
原车件 | AZ450045000024 | 制动摩擦片 | Brake friction plate | 1
替换件 | AZ450045000024S |  |  | 1
3 | 710W50211-0031 | 回位弹簧销 | Return spring pin | 1
4 | WG9761450151 | 支销座衬套 | Backing pin holder bushing | 1 | 售后常用件
AZ450045000027 制动蹄总成
brake shoe assembly
AZ450045000027 制动蹄总成
brake shoe assembly
序号 | 图号 | 名称 | Part Name | 数量 | 备注
No. | Part No. |  |  | Qty | Remark
1 | WG9231340068 | 铆钉 | Rivet | 20 | 维修更换件
原车件 | WG9231340068 | 铆钉 | Rivet | 1
替换件 | AZ9231340068 | 铆钉 | Rivet | 1 | 维修更换件
2 | AZ450045000024 | 制动摩擦片 | Brake friction plate | 2 | Consumable parts
原车件 | AZ450045000024 | 制动摩擦片 | Brake friction plate | 1
替换件 | AZ450045000024S |  |  | 1
3 | 710W50211-0031 | 回位弹簧销 | Return spring pin | 1
4 | WG9761450151 | 支销座衬套 | Backing pin holder bushing | 1 | 售后常用件
AC71823600201 制动气室
brake chamber
AC71823600201 制动气室
brake chamber
序号 | 图号 | 名称 | Part Name | 数量 | 备注
No. | Part No. |  |  | Qty | Remark
1 | WG9000360660 | 膜片式弹簧制动气室L=70 | Diaphragm spring brake chamber L=70 | 2 | 售后常用件
2 | Q5101440 | 销轴 | Axis pin | 2
3 | Q5004025 | 开口销 | Cotter pin | 2
4 | Q40114 | 平垫圈 | Flat washer | 2
AC71823600202 制动气室
brake chamber
AC71823600202 制动气室
brake chamber
序号 | 图号 | 名称 | Part Name | 数量 | 备注
No. | Part No. |  |  | Qty | Remark
1 | Q5101440 | 销轴 | Axis pin | 2
2 | Q5004025 | 开口销 | Cotter pin | 2
3 | Q40114 | 平垫圈 | Flat washer | 2
4 | WG9000360661 | 膜片式弹簧制动气室L=220 | Diaphragm spring brake chamber L=220 | 2 | 售后常用件

## 08电器系统 Electrical system
08-01 EC9225580000019 组合仪表
instrument cluster
08-01 EC9225580000019 组合仪表
instrument cluster
序号 | 图号 | 名称 | Part Name | 数量 | 备注
No. | Part No. |  |  | Qty | Remark
1 | WG9716582245 | HW燃油组合仪表（TFT国五/新RT） | HW fuel combination instrument (TFT China V / New RT) | 1
2 | Q2714816F31 | 十字槽盘头自攻螺钉 | Cross-recessed pan head tapping screw | 4
3 | Q402B05 | 大垫圈 | Large washer | 4
08-05 EC9225580000021 中央电气控制系统（NANOBCU/英文）
Central electrical control system
08-05 EC9225580000021 中央电气控制系统（NANOBCU/英文）
Central electrical control system
序号 | 图号 | 名称 | Part Name | 数量 | 备注
No. | Part No. |  |  | Qty | Remark
1 | WG9716582301 | 电气接线盒总成 | Electrical junction box assembly | 1
2 | Q401B05 | 平垫圈 | Flat washer | 1
3 | Q40305 | 弹簧垫圈 | Spring washer | 1
4 | Q2140510 | 十字槽盘头螺钉 | Cross-recessed pan head screw | 1
5 | Q401B06 | 平垫圈 | Flat washer | 5
6 | Q40306 | 弹簧垫圈 | Spring washer | 9
7 | Q2140610 | 十字槽盘头螺钉 | Cross-recessed pan head screw | 1
8 | WG9716582102 | HOWO电气接线盒左安装支架 | Left mounting bracket of HOWO electrical junction box | 1
原车件 | WG9716582102 | HOWO电气接线盒左安装支架 | Left mounting bracket of HOWO electrical junction box | 1
替换件 | AZ9716582102 | HOWO电气接线盒左安装支架 | Left mounting bracket of HOWO electrical junction box | 1
9 | Q2140612 | 十字槽盘头螺钉 | Cross-recessed pan head screw | 7
10 | WG9716582103 | HOWO电气接线盒右安装支架 | Right mounting bracket of HOWO electrical junction box | 1
原车件 | WG9716582103 | HOWO电气接线盒右安装支架 | Right mounting bracket of HOWO electrical junction box | 1
08-05 EC9225580000021 中央电气控制系统（NANOBCU/英文）
Central electrical control system
08-05 EC9225580000021 中央电气控制系统（NANOBCU/英文）
Central electrical control system
序号 | 图号 | 名称 | Part Name | 数量 | 备注
No. | Part No. |  |  | Qty | Remark
替换件 | AZ9716582103 | 控制器固定支架 | Controller mounting bracket | 1
11 | Q2140620 | 十字槽盘头螺钉 | Cross-recessed pan head screw | 4
12 | WG9725584029 | ECU安装箱 | ECU installing box | 1
13 | WG9716582011 | NanoBCU控制器 | NanoBCU controller | 1
14 | WG9716582104 | 控制器安装板 | Controller mounting plate | 1
原车件 | WG9716582104 | 控制器安装板 | Controller mounting plate | 1
替换件 | AZ9716582104 | 控制器安装板 | Controller mounting plate | 1
15 | Q340B06 | I型六角螺母 | I-type hexagon nut | 3
16 | Q2714216F31 | 十字槽盘头自攻螺钉 | Cross-recessed pan head tapping screw | 2
原车件 | Q2714216F31 | 十字槽盘头自攻螺钉 | Cross-recessed pan head tapping screw | 1
替换件 | Q27A4216F31 | 内六角花形盘头自攻螺钉 | Hexagon flower pan head tapping screw | 1
17 | Q340B08 | 1型六角螺母 | Hexagon nut type 1 | 5
18 | Q1460825 | 六角头螺栓、弹簧垫圈和平垫圈组合件 | Hexagon head bolt , Spring washer and flat washer assembly | 3
19 | Q402B06 | 大垫圈 | Large washer | 3
08-05 EC9225580000021 中央电气控制系统（NANOBCU/英文）
Central electrical control system
08-05 EC9225580000021 中央电气控制系统（NANOBCU/英文）
Central electrical control system
序号 | 图号 | 名称 | Part Name | 数量 | 备注
No. | Part No. |  |  | Qty | Remark
20 | WG9716582143 | HOWO国2/EGR电气接线盒铭牌（NanoBCU/英文） | HOWO China 2 / EGR electrical junction box nameplate ( NanoBCU / English) | 1
原车件 | WG9716582143 | HOWO国2/EGR电气接线盒铭牌（NanoBCU/英文） | HOWO China 2 / EGR electrical junction box nameplate ( NanoBCU / English) | 1
替换件 | AZ9716582143 | 电器接线盒铭牌 | Electrical junction box nameplate | 1
08-10 EC9225580200026 翘板开关
翘板开关
08-10 EC9225580200026 翘板开关
翘板开关
序号 | 图号 | 名称 | Part Name | 数量 | 备注
No. | Part No. |  |  | Qty | Remark
1 | WG9719582054 | MCS旋钮 | MCS knob | 1
2 | WG9100580142 | 24V点烟器 | 24V cigarette lighter | 1
原车件 | WG9100580142 | 24V点烟器 | 24V cigarette lighter | 1.0
替换件 | EZ000071000081 | 点烟器 | Cigarette lighter | 1
3 | GZ16E0729023 | 盖板 | Cover plate | 1
4 | WG9719584115 | 喇叭转换开关 | Horn change-over switch | 1
5 | WG9719584116 | 排气制动开关 | Exhaust brake switch | 1
6 | WG9719584113 | 后雾灯开关 | Rear fog lamp switch | 1
7 | WG9719584112 | 前雾灯开关 | Front fog lamp switch | 1
8 | WG9719584004 | 危急报警开关 | Emergency alarm switch | 1
9 | WG9719582012 | 轴差开关 | Axle differential switch | 1
10 | WG9719582011 | 轮差开关 | Wheel differential switch | 1
11 | WG9719584011 | 灯光开关 | Light switch | 1
12 | WG9719582010 | 取力器开关 | PTO switch | 1
13 | WG9900580021 | 盖板 | Cover plate | 8
原车件 | WG9900580021 | 盖板 | Cover plate | 1
替换件 | 139900580021 | 带插头的盲孔板 | Blind orifice plate with plug | 1
08-10 EC0000580000050 车门电器装置
door electrical device
08-10 EC0000580000050 车门电器装置
door electrical device
序号 | 图号 | 名称 | Part Name | 数量 | 备注
No. | Part No. |  |  | Qty | Remark
1 | EZ922558000046 | 门控开关控制器 | Door control switch controller | 1
2 | EZ9225580008 | 左门窗升降开关 | Left door and window lift switch | 1
3 | EZ9225580007 | 门控开关面板 | Gated switch panel | 1
4 | EZ9225580014 | ZBCU遥控钥匙 | ZBCU remote key | 2
5 | ZQ1840612F39 | 六角法兰面螺栓 | Hexagon bolt with flange | 1
6 | ZQ32006F39 | 六角法兰面螺母 | Hexagon nut with flange | 1
7 | EZ9225770148 | 主驾驶车门线束（V7/右舵） | Main driver door harness (V7/ right rudder) | 1
8 | EZ9225770149 | 副驾驶车门线束（V7/右舵） | Passenger door harness (V7/ right rudder) | 1
08-10 EC9225790001025 顶棚电器
顶棚电器
08-10 EC9225790001025 顶棚电器
顶棚电器
序号 | 图号 | 名称 | Part Name | 数量 | 备注
No. | Part No. |  |  | Qty | Remark
1 | WG9900580021 | 盖板 | Cover plate | 4
原车件 | WG9900580021 | 盖板 | Cover plate | 1
替换件 | 139900580021 | 带插头的盲孔板 | Blind orifice plate with plug | 1
2 | WG9719790001 | 门灯开关 | Door lamp switch | 2
3 | WG9925720012 | 侧转向灯(左) | Side steering lamp (Left) | 1 | Wearing parts
4 | WG9719790002 | 驾驶室内照明灯 | Interior lighting lamp in cab | 4 | Wearing parts
5 | WG9719790007 | 前示廓灯总成 | Front clearance lamp assembly | 2
6 | WG9925720013 | 侧转向灯(右) | Side steering lamp (Right) | 1 | Wearing parts
7 | Q40306 | 弹簧垫圈 | Spring washer | 4
8 | 190003171697 | 塑料紧箍带 | Plastic fastening belt | 5
8 | 190003171697 | 塑料紧箍带 | Plastic fastening belt | 16
9 | Q40308 | 弹簧垫圈 | Spring washer | 2
10 | AZ9725778007 | 加长驾驶室顶蓬电线束 | Extended cab canopy harness | 1
11 | Q2764816F31 | 十字槽半沉头自攻螺钉-C型 | Cross-recessed half-countersunk head tapping screw - C-type | 2
08-10 EC9225790001025 顶棚电器
顶棚电器
08-10 EC9225790001025 顶棚电器
顶棚电器
序号 | 图号 | 名称 | Part Name | 数量 | 备注
No. | Part No. |  |  | Qty | Remark
12 | Q40106 | 平垫圈 | Flat washer | 4
13 | Q41205 | 外锯齿锁紧垫圈 | External teeth serrated lock washer | 2
14 | Q40208 | 大垫圈 | Large washer | 4
15 | Q2764825 | 十字槽半沉头自攻螺钉 | Cross-recessed half-countersunk head tapping screw | 8
16 | Q39748202 | A型簧片螺母 | A-type spring nut | 4
17 | 190003179028 | 穿线护套 | Stringing sheath | 100
17 | 190003179028 | 穿线护套 | Stringing sheath | 100
18 | EZ922577000034 | 右置加长驾驶室底部电线束 | Right extended cab bottom wiring harness | 1
19 | ZQ32006 | 六角法兰面螺母M6 | Hex flange nut M6 | 4
20 | ZQ32008 | 六角法兰面螺母M8 | Hex flange nut M8 | 2
21 | ZQ1840820 | 六角法兰面螺栓M8 | Hexagon bolt with flange M8 | 2
22 | Q215B0516 | 内六角花形盘头螺钉 | Hexalobular socket pan head screw | 2
08-10 EC9225720001009 HOWO右置车前照灯(10款)
Lamp
08-10 EC9225720001009 HOWO右置车前照灯(10款)
Lamp
序号 | 图号 | 名称 | Part Name | 数量 | 备注
No. | Part No. |  |  | Qty | Remark
1 | WG9719720026 | 前组合灯(右) | Front combined lamp (Right) | 1
2 | WG9716720002 | 右前照灯总成（右置车） | Right headlamp assembly (Right vehicle) | 1 | Wearing parts
3 | WG9716720001 | 左前照灯总成（右置车） | Left headlamp assembly (Right vehicle) | 1 | Wearing parts
4 | WG9719720025 | 前组合灯(左) | Front combined lamp (Left) | 1
5 | Q402B05 | 大垫圈 | Large washer | 4
6 | Q340B08 | 1型六角螺母 | Hexagon nut type 1 | 6
7 | Q402B08 | 大垫圈 | Large washer | 8
7 | Q402B08 | 大垫圈 | Large washer | 12
7 | Q402B08 | 大垫圈 | Large washer | 2
7 | Q402B08 | 大垫圈 | Large washer | 2
8 | ZQ340B08 | 1型六角螺母M8 | Hexagon nut of type 1 M8 | 4
9 | ZQ150B0830 | 六角头螺栓M8 | Hexagon head bolt M8 | 4
10 | WG9724581006 | 近光灯初始调整指示铭牌 | Indication nameplate for initial adjustment of dipped beam | 1
08-10 EC9225720001009 HOWO右置车前照灯(10款)
Lamp
08-10 EC9225720001009 HOWO右置车前照灯(10款)
Lamp
序号 | 图号 | 名称 | Part Name | 数量 | 备注
No. | Part No. |  |  | Qty | Remark
原车件 | WG9724581006 | 近光灯初始调整指示铭牌 | Indication nameplate for initial adjustment of dipped beam | 1
替换件 | AZ9724580006 | 电器接线盒铭牌 | Electrical junction box nameplate | 1
11 | Q40308 | 弹簧垫圈 | Spring washer | 2
11 | Q40308 | 弹簧垫圈 | Spring washer | 4
11 | Q40308 | 弹簧垫圈 | Spring washer | 2
11 | Q40308 | 弹簧垫圈 | Spring washer | 6
12 | ZQ150B0825 | 六角头螺栓M8 | Hexagon head bolt M8 | 6
13 | ZQ150B0820 | 六角头螺栓M8 | Hexagon head bolt M8 | 2
13 | ZQ150B0820 | 六角头螺栓M8 | Hexagon head bolt M8 | 2
14 | Q2714816F31 | 十字槽盘头自攻螺钉 | Cross-recessed pan head tapping screw | 6
15 | Q401B05 | 平垫圈 | Flat washer | 4
08-10 EC9225582000004 HW7E组合开关（右置）
Combined switch
08-10 EC9225582000004 HW7E组合开关（右置）
Combined switch
序号 | 图号 | 名称 | Part Name | 数量 | 备注
No. | Part No. |  |  | Qty | Remark
1 | WG9730583118 | 组合开关 | Combination switch | 1 | Wearing parts
2 | Q2140512 | 十字槽盘头螺钉 | Cross-recessed pan head screw | 3
3 | AZ9725580030 | 橡胶堵盖 | Rubber blanking cap | 1
08-15 EC9231710000005 喇叭电器装置
Dual air horn controlling device
08-15 EC9231710000005 喇叭电器装置
Dual air horn controlling device
序号 | 图号 | 名称 | Part Name | 数量 | 备注
No. | Part No. |  |  | Qty | Remark
1 | EZ922571000009 | 气喇叭总成 | Air horn assembly | 1
2 | EZ922571000008 | 喇叭支架（V7） | Horn bracket (V7) | 1
3 | ZQ32006F39 | 六角法兰面螺母 | Hexagon nut with flange | 2
4 | GZ9425710006 | 高音电喇叭 | Tweeter horn | 1
5 | ZQ1800816TF6 | 六角法兰面带齿螺栓M8 | Hexagon toothed bolt with flange M8 | 1
6 | ZQ32008F39 | 六角法兰面螺母 | Hexagon nut with flange | 1
7 | ZQ1841016TF6 | 六角法兰面螺栓M10 | Hexagon bolt with flange M10 | 2
8 | ZQ1840620F39 | 六角法兰面螺栓 | Hexagon bolt with flange | 2
9 | EZ922527000048 | 气喇叭尼龙管总成 | Nylon tube assembly for air horn | 1
10 | GZ9425779043 | 粘胶贴 | Viscose sticker | 1
08-15 EC9225580100008 HW7车下起动/停机电器装置（EGR/国2/通用化车型）
switch
08-15 EC9225580100008 HW7车下起动/停机电器装置（EGR/国2/通用化车型）
switch
序号 | 图号 | 名称 | Part Name | 数量 | 备注
No. | Part No. |  |  | Qty | Remark
1 | WG9918580017 | 车下起动/停机开关总成 | Off-cab starting / Stopping switch assembly | 1
2 | Q40308 | 弹簧垫圈 | Spring washer | 2
3 | Q340B08 | 1型六角螺母 | Hexagon nut type 1 | 2
4 | WG9719710076 | 连接板 | Connecting plate | 1
原车件 | WG9719710076 | 连接板 | Connecting plate | 1
替换件 | AZ9719710076 | 连接板 | Connecting plate | 1
5 | Q150B1420 | 六角头螺栓 | Hexagon head bolt | 1
6 | Q40314 | 弹簧垫圈 | Spring washer | 1
7 | Q340B14 | 1型六角螺母 | Hexagon nut type 1 | 1
8 | Q150B0820 | 六角头螺栓 | Hexagon head bolt | 2
9 | AZ9918770019 | 车下起动/停机电线束 (EGR) | Off-vehicle starting / Stopping wiring harness (EGR) | 1
10 | WG9003171393 | 塑料紧固带B8*200 | Plastic fastening belt B8*200 | 10
原车件 | WG9003171393 | 塑料紧固带B8*200 | Plastic fastening belt B8*200 | 1
替换件 | 190003171393 | 塑料紧固带B8*200 | Plastic fastening belt B8*200 | 1
08-15 EC9225710000004 倒车蜂鸣器
Buzzer
08-15 EC9225710000004 倒车蜂鸣器
Buzzer
序号 | 图号 | 名称 | Part Name | 数量 | 备注
No. | Part No. |  |  | Qty | Remark
1 | WG9618713101 | 倒车蜂鸣器 | Reversing buzzer | 1
2 | ZQ1840825 | 六角法兰面螺栓M8 | Hexagon bolt with flange M8 | 1
3 | ZQ32008 | 六角法兰面螺母M8 | Hex flange nut M8 | 1
08-15 EC9231710000006 底盘电器基本装置
electric equipment of chassis
08-15 EC9231710000006 底盘电器基本装置
electric equipment of chassis
序号 | 图号 | 名称 | Part Name | 数量 | 备注
No. | Part No. |  |  | Qty | Remark
1 | 811W52160-6115 | 电磁阀 | Magnetic valve | 4 | Wearing parts
2 | YG9000710901 | 通气管（WABCO电磁阀用） | Air pipe (For WABCO solenoid valve) | 3
原车件 | YG9000710901 | 通气管（WABCO电磁阀用） | Air pipe (For WABCO solenoid valve) | 1
替换件 | YZ9000710901 | 通气管 | Air pipe | 1
3 | ZQ18408220TF6 | 六角法兰面螺栓M8 | Hexagon bolt with flange M8 | 2
4 | ZQ32008T13F6 | 六角法兰面螺母M8 | Hex flange nut M8 | 2
5 | WG9727710002 | 电子式气压传感器 | Electronic air pressure sensor | 2 | Wearing parts
08-15 EC9225760000001 新机械式电源总开关（单层电瓶箱）
Main switch
08-15 EC9225760000001 新机械式电源总开关（单层电瓶箱）
Main switch
序号 | 图号 | 名称 | Part Name | 数量 | 备注
No. | Part No. |  |  | Qty | Remark
1 | WG9100760102 | 新型电源总开关 | New master power switch | 1 | Wearing parts
2 | ZQ1840616 | 六角法兰面螺栓M6 | Hexagon bolt with flange M6 | 2
08-15 EC9225720001011 顶置警示灯装置(平顶/单警示灯LTE135)
lamp
08-15 EC9225720001011 顶置警示灯装置(平顶/单警示灯LTE135)
lamp
序号 | 图号 | 名称 | Part Name | 数量 | 备注
No. | Part No. |  |  | Qty | Remark
1 | WG9719582022 | 警示灯开关 | Warning light switch | 1
2 | WG9719790021 | 警示灯 | Warning light | 1 | 售后常用件
3 | WG1642170152 | 警示灯支架总成（LTE135） | Warning light bracket assembly (LTE135) | 1
4 | AZ9716770034 | 警示灯开关电线束（双Q插块） | Warning light switch harness ( Double Q plug block) | 1
5 | 190007992576 | 螺纹密封胶 | Sealant | 1
6 | AZ9716770032 | 警示灯顶蓬电线束 | Warning light roof wiring harness | 1
7 | AZ1642170151 | 中部警示灯用顶盖再加工图（LTE135） | Reprocessing Drawing of Middle Warning Light Roof (LTE135) | 1
8 | AZ9918770073 | 车辆警示灯附加线束 | Additional wiring harness for vehicle warning lights | 1
08-15 EC0000710000080 缓速器电器装置
electric equipment of retarder
08-15 EC0000710000080 缓速器电器装置
electric equipment of retarder
序号 | 图号 | 名称 | Part Name | 数量 | 备注
No. | Part No. |  |  | Qty | Remark
1 | WG9725584027 | ABS的ECU安装支架 | ECU mounting bracket for ABS | 1
2 | WG9719582097 | 缓速器故障闪码灯 | Retarder fault flashing light | 1 | 售后常用件
3 | WG9725580021 | 二极管总成（3A） | Diode assembly (3A) | 1
4 | WG9725580111 | HOWO燃气车缓速器开关支架 | HOWO gas vehicle retarder switch bracket | 1
5 | WG9925580110 | 缓速器开关 | Retarder switch | 1
6 | WG9725580143 | 福伊特缓速器手柄橡胶护套 | VOITH retarder handle rubber sheath | 1
7 | ZQ32006F39 | 六角法兰面螺母 | Hexagon nut with flange | 4
8 | ZQ1840612F39 | 六角法兰面螺栓 | Hexagon bolt with flange | 4
9 | AZ9723770203 | HOWO缓速器底盘电线束 | HOWO retarder chassis wire harness | 1
10 | EZ922577001066 | 缓速器驾驶室附加线束 | Additional retarder wiring harness in cab | 1
08-15 EC9225760001013 蓄电池（165安-时）
Battery
08-15 EC9225760001013 蓄电池（165安-时）
Battery
序号 | 图号 | 名称 | Part Name | 数量 | 备注
No. | Part No. |  |  | Qty | Remark
1 | AZ972076000001 | 165Ah免维护蓄电池（提升版） | 165Ah Maintenance-free battery (Lifted model) | 2
08-15 AZ972076000001 165Ah免维护蓄电池（提升版）
165Ah Maintenance-free battery (Lifted model)
08-15 AZ972076000001 165Ah免维护蓄电池（提升版）
165Ah Maintenance-free battery (Lifted model)
序号 | 图号 | 名称 | Part Name | 数量 | 备注
No. | Part No. |  |  | Qty | Remark
| AZ972076000001/2 | 165Ah免维护蓄电池（提升版） | 165Ah Maintenance-free battery (Lifted model) | 1
| AZ972076000001/1 | 165Ah免维护蓄电池（提升版） | 165Ah Maintenance-free battery (Lifted model) | 1
08-15 EC9225810001001 组合后灯
组合后灯
08-15 EC9225810001001 组合后灯
组合后灯
序号 | 图号 | 名称 | Part Name | 数量 | 备注
No. | Part No. |  |  | Qty | Remark
1 | EZ000081000001 | 后尾灯 | Tail lamp | 1
2 | WG9716943010 | 左尾灯支架 | Left tail lamp bracket | 1
原车件 | WG9716943010 | 左尾灯支架 | Left tail lamp bracket | 1
替换件 | AZ000094000019 | 尾灯支架 | Taillight bracket | 1
3 | WG9716943015 | 右尾灯支架 | Right tail lamp bracket | 1
原车件 | WG9716943015 | 右尾灯支架 | Right tail lamp bracket | 1
替换件 | AZ9716943015 | 右尾灯支架 | Right tail lamp bracket | 1
4 | EZ000081000002 | 后尾灯 | Tail lamp | 1
5 | ZQ32008 | 六角法兰面螺母M8 | Hex flange nut M8 | 8
6 | ZQ150B1040 | 六角头螺栓M10 | Hex head bolt M10 | 8
原车件 | ZQ150B1040 | 六角头螺栓M10 | Hex head bolt M10 | 1
替换件 | ZQ1841040TF6 | 六角法兰面螺栓M10 | Hexagon bolt with flange M10 | 1
7 | ZQ33210 | 2型全金属六角锁紧螺母 | Type 2 all-metal hexagonal lock nut | 8
08-20 EC9225580100005 驾驶室附加电线
驾驶室附加电线
08-20 EC9225580100005 驾驶室附加电线
驾驶室附加电线
序号 | 图号 | 名称 | Part Name | 数量 | 备注
No. | Part No. |  |  | Qty | Remark
1 | WG9725584002 | 20A常开式继电器 | 20A normally open relay | 1
2 | WG9725580018 | 20A保险装置 | 20A safety device | 1
3 | AZ9725774039 | T7电子风扇驾驶室附加电线束 | Additional wiring harness of T7 cab with electronic fan | 1
4 | AZ9725774044 | 电子风扇前围附加电线束 | Additional front wall wiring harness of electronic fan | 1
08-20 EC9225774000044 差速锁电线（双桥/70）
wiring harness
08-20 EC9225774000044 差速锁电线（双桥/70）
wiring harness
序号 | 图号 | 名称 | Part Name | 数量 | 备注
No. | Part No. |  |  | Qty | Remark
1 | 190003171697 | 塑料紧箍带 | Plastic fastening belt | 10
2 | AZ9725770882 | 差速锁电线束（双桥/70） | Differential lock wiring harness (Dual axle / 70) | 1
08-20 EC9225773000208 自卸车底盘线束（V7/WP10/国二/6X4/老内饰/右舵）
Wiring harness
08-20 EC9225773000208 自卸车底盘线束（V7/WP10/国二/6X4/老内饰/右舵）
Wiring harness
序号 | 图号 | 名称 | Part Name | 数量 | 备注
No. | Part No. |  |  | Qty | Remark
1 | 190003179045 | 穿线护套 | Stringing sheath | 150 | Consumable parts
2 | EZ922577001129 | 自卸车底盘线束（V7/WP10/国二/6X4/右舵/老内饰） | Chassis wiring harness for dump truck (V7/WP10/China II/ 6X4/right-hand drive/old interior) | 1
3 | WG9925773050 | 线束固定卡箍 | Wiring harness fixing clamp | 20
4 | WG9925773051 | 塑料紧固带 | Plastic fastening belt | 20
5 | WG9925773052 | 塑料紧固带端盖 | End cover of plastic fastening belt | 20
原车件 | WG9925773052 | 塑料紧固带端盖 | End cover of plastic fastening belt | 1
替换件 | AZ9925773052 | 塑料紧箍带 | Plastic fastening belt | 1
08-20 EC9225773000050 车架电线束（900）
Wiring Harness
08-20 EC9225773000050 车架电线束（900）
Wiring Harness
序号 | 图号 | 名称 | Part Name | 数量 | 备注
No. | Part No. |  |  | Qty | Remark
1 | AZ9725776035 | 车架电线束 | Frame wiring harness | 1
2 | WG9003171393 | 塑料紧固带B8*200 | Plastic fastening belt B8*200 | 10
原车件 | WG9003171393 | 塑料紧固带B8*200 | Plastic fastening belt B8*200 | 1
替换件 | 190003171393 | 塑料紧固带B8*200 | Plastic fastening belt B8*200 | 1
3 | WG9100360134 | 隔环 | Spacer ring | 10
08-20 EC0000770000212 驾驶室电线
wiring harness in cab
08-20 EC0000770000212 驾驶室电线
wiring harness in cab
序号 | 图号 | 名称 | Part Name | 数量 | 备注
No. | Part No. |  |  | Qty | Remark
1 | WG9725584031 | 前围过线盒体 | Front wall wiring box body | 1
2 | WG9725584032 | 前围过线盒盖 | Front wrap over wire box cover | 1
3 | Q215B0420 | 内六角花形盘头螺钉 | Hexalobular socket pan head screw | 4
4 | 179100770392 | 分线盒体 | Distribution box | 1
5 | 179100770394 | 分线盒盖 | Distribution box cover | 1
6 | Q27A3519F31 | 内六角花型盘头自攻螺钉 | Hexagonal fancy pan head tapping screw | 4
7 | ZQ1840630TF6 | 六角法兰面螺栓M6 | Hexagon bolt with flange M6 | 2
8 | ZQ32006F39 | 六角法兰面螺母 | Hexagon nut with flange | 2
8 | ZQ32006F39 | 六角法兰面螺母 | Hexagon nut with flange | 1
9 | WG9100770391 | 配电盒 | Distribution box | 1
10 | WG9003171356 | 塑料紧固带A5*280 | Plastic fastening belt A5*280 | 15
原车件 | WG9003171356 | 塑料紧固带A5*280 | Plastic fastening belt A5*280 | 1
替换件 | 190003171356 | 塑料紧固带 | Plastic fastening belt | 1
11 | 190003171392 | 塑料紧固带 | Plastic fastening belt | 15
12 | Q68620 | 单管夹片 | Single pipe clamp | 1
13 | ZQ1840616TF6 | 六角法兰面螺栓M6 | Hexagon bolt with flange M6 | 1
14 | WG9725584005 | 120Ω电阻 | 120Ω Electric resistance | 2
08-20 EC0000770000212 驾驶室电线
wiring harness in cab
08-20 EC0000770000212 驾驶室电线
wiring harness in cab
序号 | 图号 | 名称 | Part Name | 数量 | 备注
No. | Part No. |  |  | Qty | Remark
15 | WG9725580021 | 二极管总成（3A） | Diode assembly (3A) | 2
16 | AZ9719770047 | 橡胶过孔护圈(Φ51) | Rubber through hole retainer ( Φ51) | 1
17 | WG9925581015 | USB充电口 | USB charging port | 1
18 | WG9725584001 | 40A常开式继电器 | 40A normally open relay | 2
19 | WG1642110018 | 保护条 | Protection bar | 10
20 | 179100770395 | 电线护套 | Wire sheath | 4
21 | ZQ1840825F39 | 六角法兰面螺母M8 | Hex flange nut M8 | 3
22 | ZQ32008F39 | 六角法兰面螺母 | Hexagon nut with flange | 3
23 | Q41205 | 外锯齿锁紧垫圈 | External teeth serrated lock washer | 3
24 | 190003120032 | 园形密封条 | Round sealing strip | 570
25 | EZ000077000308 | 驾驶室线束 | Cab wiring harness | 1
26 | EZ000071000060 | 电源附加线 | Power attachment cable | 1
08-20 EC9225775000036 起动机电线(V7/WP10国二/电瓶右置/1900)
Wiring Harness
08-20 EC9225775000036 起动机电线(V7/WP10国二/电瓶右置/1900)
Wiring Harness
序号 | 图号 | 名称 | Part Name | 数量 | 备注
No. | Part No. |  |  | Qty | Remark
1 | 712-25427-5006 | 七路保险丝盒附加电线束(DZ014/100/C31) | Additional wiring harness of seven-way fuse box (DZ014 / 100 / C31) | 1
2 | 712-25427-5054 | 发电机正极线（25/100/WP） | Generator positive wire (25 / 100 / WP) | 1
3 | 712-25427-5173 | 起动机正极电源线束（C29/70A/BK/325/C30） | Starter positive power wiring harness (C29 / 70A / BK / 325 / C30) | 1
4 | 712-25427-5257 | 起动机负极电线束（C30/70B/BK/315/WH022） | Starter cathode wiring harness (C30 / 70B / BK / 315 / WH022) | 1
5 | EZ9225770025 | 电瓶箱内电线束（V7/单层电瓶箱） | Battery case wiring harness ( V7/ Single-layer battery case) | 1
08-20 EC9225775500003 国2车型起动附加电线束
Wiring harness
08-20 EC9225775500003 国2车型起动附加电线束
Wiring harness
序号 | 图号 | 名称 | Part Name | 数量 | 备注
No. | Part No. |  |  | Qty | Remark
1 | WG9727770023 | 起动附加电线束 | Additional start wiring harness | 1
原车件 | WG9727770023 | 起动附加电线束 | Additional start wiring harness | 1
替换件 | AZ9727770023 | 起动附加电线束 | Additional start wiring harness | 1
08-20 EC9225774000071 右置车尾灯电线束（120/210带倒车蜂鸣器）
wiring harness
08-20 EC9225774000071 右置车尾灯电线束（120/210带倒车蜂鸣器）
wiring harness
序号 | 图号 | 名称 | Part Name | 数量 | 备注
No. | Part No. |  |  | Qty | Remark
1 | 190003179045 | 穿线护套 | Stringing sheath | 125 | Consumable parts
2 | 190003179045 | 穿线护套 | Stringing sheath | 125 | Consumable parts
3 | AZ9716770044 | 尾灯电线束 | Tail light wire harness | 1
4 | AZ9716770066 | 左组合后灯电线束120（BW） | Left combination rear lamp wiring harness 120 (BW) | 1
5 | WG9003171393 | 塑料紧固带B8*200 | Plastic fastening belt B8*200 | 6
原车件 | WG9003171393 | 塑料紧固带B8*200 | Plastic fastening belt B8*200 | 1
替换件 | 190003171393 | 塑料紧固带B8*200 | Plastic fastening belt B8*200 | 1
08-30 EC9225780010003 HOWO车MP3汽车收放音机
MP3
08-30 EC9225780010003 HOWO车MP3汽车收放音机
MP3
序号 | 图号 | 名称 | Part Name | 数量 | 备注
No. | Part No. |  |  | Qty | Remark
1 | WG9725780001 | MP3汽车收放音机 | MP3 car radio | 1
2 | WG9725780005 | 扬声器（5寸） | Loudspeaker (5-inch) | 2
3 | WG9725780002 | 馈线（2m） | Feeder (2m) | 1
4 | WG9003171390 | 塑料紧固带B5*180 | Plastic fastening belt B5*180 | 1
5 | Q2204816F31 | 十字槽盘头自攻螺钉和平垫圈组合件 | Cross-recessed pan head tapping screw and flat washer assembly | 8
08-30 EC0000580000062 终端排放监控装置
terminal emission monitoring equipment
08-30 EC0000580000062 终端排放监控装置
terminal emission monitoring equipment
序号 | 图号 | 名称 | Part Name | 数量 | 备注
No. | Part No. |  |  | Qty | Remark
1 | WG9725584027 | ABS的ECU安装支架 | ECU mounting bracket for ABS | 1
2 | EZ000058000029 | 无线数据终端 | Wireless data terminal | 1
3 | ZQ1840630 | 六角法兰面螺栓M6 | Hexagon bolt with flange M6 | 2
4 | ZQ32006 | 六角法兰面螺母M6 | Hex flange nut M6 | 2
5 | Q27A4216 | 内六角花形盘头自攻螺钉 | Hexagon flower pan head tapping screw | 2

## 09制动系统 Brake system
09-01 EC0000360000300 储气筒储能装置
Air cylinder energy storage device
09-01 EC0000360000300 储气筒储能装置
Air cylinder energy storage device
序号 | 图号 | 名称 | Part Name | 数量 | 备注
No. | Part No. |  |  | Qty | Remark
1 | EZ923136000037 | 储气筒 | Air reservoir | 1
2 | EZ900036000006 | 储气筒 | Air reservoir | 1
3 | WG9000361012 | 堵塞NG12-M22X1.5 | Plug NG12 - M22X1.5 | 6
4 | WG9700360005 | 储气筒紧固带总成（Φ310） | Air reservoir fastening belt assembly (Φ 310) | 4
原车件 | WG9700360005 | 储气筒紧固带总成（Φ310） | Air reservoir fastening belt assembly (Φ 310) | 1
替换件 | AZ9700360005 | 储气筒紧固带总成（Φ310） | Air reservoir fastening belt assembly (Φ 310) | 1
5 | ZQ1841025F6 | 六角法兰面螺栓 | Hexagon bolt with flange | 8
6 | EZ020093000071 | 垫块 | Cushion block | 4
7 | WG9525760321 | 储气筒支架 | Air reservoir bracket | 4
原车件 | WG9525760321 | 储气筒支架 | Air reservoir bracket | 1
替换件 | AZ9525760321 | 储气筒支架 | Air reservoir bracket | 1
8 | ZQ32010F6 | 六角法兰面螺母M10 | Hexagon nut with flange M10 | 2
8 | ZQ32010F6 | 六角法兰面螺母M10 | Hexagon nut with flange M10 | 4
8 | ZQ32010F6 | 六角法兰面螺母M10 | Hexagon nut with flange M10 | 8
9 | WG700 550013 | 张紧销 | Tensioning pin | 1
9 | WG700 550013 | 张紧销 | Tensioning pin | 4
09-01 EC0000360000300 储气筒储能装置
Air cylinder energy storage device
09-01 EC0000360000300 储气筒储能装置
Air cylinder energy storage device
序号 | 图号 | 名称 | Part Name | 数量 | 备注
No. | Part No. |  |  | Qty | Remark
10 | WG09 190017 | 拉紧销 | Strain pin | 4
10 | WG09 190017 | 拉紧销 | Strain pin | 1
11 | EZ900036000008 | 内六角圆柱头螺钉(全螺纹) | Hexagon socket head cap screw (Full thread) | 1
11 | EZ900036000008 | 内六角圆柱头螺钉(全螺纹) | Hexagon socket head cap screw (Full thread) | 4
12 | EZ922536000091 | 钢制储气筒总成Φ246-20L | Steel gas storage cylinder assembly with a diameter of 246-20L | 1
13 | ZQ1841065F6 | 六角法兰面螺栓M10 | Hexagon bolt with flange M10 | 4
14 | WG9731360002 | 储气筒支架总成 | Air reservoir bracket assembly | 2
原车件 | WG9731360002 | 储气筒支架总成 | Air reservoir bracket assembly | 1
替换件 | AZ9731360001 | 储气筒支架 | Air reservoir bracket | 1
15 | WG9925360874 | 隔套 | Spacer bushing | 4
原车件 | WG9925360874 | 隔套 | Spacer bushing | 1
替换件 | AZ9925360874 | 隔套 | Spacer bushing | 1
16 | Q510B105045 | 销轴 | Axis pin | 2
17 | Q401B10 | 平垫圈 | Flat washer | 2
18 | Q5003225 | 开口销 | Cotter pin | 2
09-01 EC0000360000300 储气筒储能装置
Air cylinder energy storage device
09-01 EC0000360000300 储气筒储能装置
Air cylinder energy storage device
序号 | 图号 | 名称 | Part Name | 数量 | 备注
No. | Part No. |  |  | Qty | Remark
19 | ZQ340B10F6 | 1型六角螺母 | Hexagon nut type 1 | 4
20 | WG9700360001 | 储气筒紧固带总成（Φ246） | Air reservoir fastening belt assembly (Φ246) | 2
21 | EZ000036000214 | 储气筒 | Air reservoir | 1
22 | WG9700360006 | 储气筒紧固带总成（Φ155） | Air reservoir fastening belt assembly (Φ 155) | 1
23 | ZQ1841030F6 | 六角法兰面螺栓 | Hexagon bolt with flange | 2
24 | 711W51715-5053 | 5L储气筒支架总成R77 | 5L air reservoir bracket assembly R77 | 1
原车件 | 711W51715-5053 | 5L储气筒支架总成R77 | 5L air reservoir bracket assembly R77 | 1
替换件 | 711-51715-5053 | 5L储气筒支架总成R77 | 5L air reservoir bracket assembly R77 | 1
25 | WG9000361402 | 放水阀 | Drain valve | 5 | 售后常用件
26 | WG9000361009 | 螺母座NG12 | Nut holder NG12 | 12
27 | WG9000361008 | 卡簧NG12 | Circlip NG12 | 12
28 | WG9000361007 | 弹性元件NG12 | Elastic element NG12 | 12
09-15 EC9225280000005 变速器气操纵装置
Transmission pneumatic control device
09-15 EC9225280000005 变速器气操纵装置
Transmission pneumatic control device
序号 | 图号 | 名称 | Part Name | 数量 | 备注
No. | Part No. |  |  | Qty | Remark
1 | WG9000361004 | 弹性元件NG8 | Elastic element NG8 | 2
2 | WG9000361005 | 卡簧NG8 | Circlip NG8 | 2
3 | WG9000361006 | 螺母座NG8 | Nut holder NG8 | 2
4 | WG9000361025 | 过渡接头总成M12×1.5/NG6 | Transition joint assembly M12 ×1.5 / NG6 | 1
5 | EZ922528000001 | 变速器气操纵管束总成 | Transmission gas control tube bundle assembly | 1
6 | EZ922528000003 | 换挡助力尼龙管总成(带二位三通阀) | Shift assist nylon tube assembly (with two position three-way valve) | 1
09-15 EC9218180000002 发动机排气制动及操纵装置
Engine exhaust brake and control device
09-15 EC9218180000002 发动机排气制动及操纵装置
Engine exhaust brake and control device
序号 | 图号 | 名称 | Part Name | 数量 | 备注
No. | Part No. |  |  | Qty | Remark
1 | WG9000361001 | 弹性元件NG6 | Elastic element NG6 | 2
2 | WG9000361002 | 卡簧NG6 | Circlip NG6 | 2
3 | WG9000361003 | 螺母座NG6 | Nut holder NG6 | 2
4 | WG9000361010 | 堵塞M10X1 | Plug M10X1 | 1
5 | EZ000036000442 | 气路管束总成 | Air tube bundle assembly | 1
09-15 EC9225270000029 缓速器气操纵装置
Pneumatic control device of retarder
09-15 EC9225270000029 缓速器气操纵装置
Pneumatic control device of retarder
序号 | 图号 | 名称 | Part Name | 数量 | 备注
No. | Part No. |  |  | Qty | Remark
1 | WG9000361502 | 螺母座NG12(232系列) | Nut holder NG12 (232 series) | 1
2 | EZ922527000019 | 缓速器尼龙管总成 | Retarder nylon tube assembly | 1
09-15 EC9225270000003 空气座椅气操纵装置
Air suspension seat control device
09-15 EC9225270000003 空气座椅气操纵装置
Air suspension seat control device
序号 | 图号 | 名称 | Part Name | 数量 | 备注
No. | Part No. |  |  | Qty | Remark
1 | EZ900036000010 | Y型三通对接快插接头(3-φ6) | Y-shaped three-way docking quick connector (3- ^ 6) | 1
2 | EZ922527000049 | 气囊座椅尼龙管总成 | Airbag seat nylon tube assembly | 1
09-15 EC9225270000005 轮间差速锁气操纵装置
Inter wheel differential air lock contro
09-15 EC9225270000005 轮间差速锁气操纵装置
Inter wheel differential air lock contro
序号 | 图号 | 名称 | Part Name | 数量 | 备注
No. | Part No. |  |  | Qty | Remark
1 | WG9000361001 | 弹性元件NG6 | Elastic element NG6 | 3
2 | WG9000361002 | 卡簧NG6 | Circlip NG6 | 3
3 | WG9000361003 | 螺母座NG6 | Nut holder NG6 | 3
4 | WG9000361010 | 堵塞M10X1 | Plug M10X1 | 1
5 | EZ922527000002 | 轮间差速锁尼龙管总成 | Nylon tube assembly with differential lock between wheels | 1
09-15 EC9225270000006 取力器气操纵装置
Pneumatic control device of power take-o
09-15 EC9225270000006 取力器气操纵装置
Pneumatic control device of power take-o
序号 | 图号 | 名称 | Part Name | 数量 | 备注
No. | Part No. |  |  | Qty | Remark
1 | WG9000361001 | 弹性元件NG6 | Elastic element NG6 | 2
2 | WG9000361002 | 卡簧NG6 | Circlip NG6 | 2
3 | WG9000361003 | 螺母座NG6 | Nut holder NG6 | 2
4 | EZ9231360220 | 取力器用管束总成 | Tube bundle assembly for force extractor | 1
09-15 EC9225270000002 轴间差速锁气操纵装置
Inter axle differential air lock control
09-15 EC9225270000002 轴间差速锁气操纵装置
Inter axle differential air lock control
序号 | 图号 | 名称 | Part Name | 数量 | 备注
No. | Part No. |  |  | Qty | Remark
1 | WG9000361001 | 弹性元件NG6 | Elastic element NG6 | 2
2 | WG9000361002 | 卡簧NG6 | Circlip NG6 | 2
3 | WG9000361003 | 螺母座NG6 | Nut holder NG6 | 2
4 | WG9000361010 | 堵塞M10X1 | Plug M10X1 | 1
5 | EZ922527000001 | 轴间差速锁尼龙管总成 | Intershaft differential lock nylon tube assembly | 1
09-15 EC9000360000006 辅助用气分配模块
Auxiliary gas distribution module
09-15 EC9000360000006 辅助用气分配模块
Auxiliary gas distribution module
序号 | 图号 | 名称 | Part Name | 数量 | 备注
No. | Part No. |  |  | Qty | Remark
1 | WG9000361404 | 辅助用气模块NG12/6-NG8 | Auxiliary air module NG12 / 6 - NG8 | 1
2 | WG9000361004 | 弹性元件NG8 | Elastic element NG8 | 3
3 | WG9000361005 | 卡簧NG8 | Circlip NG8 | 3
4 | WG9000361006 | 螺母座NG8 | Nut holder NG8 | 3
5 | WG9000361011 | 堵塞NG8-M16×1.5 | Plug NG8 - M16×1.5 | 3
09-20 EC0000360000387 制动系统供能管路
Braking system energy supply pipeline
09-20 EC0000360000387 制动系统供能管路
Braking system energy supply pipeline
序号 | 图号 | 名称 | Part Name | 数量 | 备注
No. | Part No. |  |  | Qty | Remark
1 | ZQ32314T13F6 | 六角法兰面螺母M14*1.5 | Hexagon nut with flange M14*1 .5 | 2
2 | WG9918360817 | 干燥器支架 | Drier bracket | 1
原车件 | WG9918360817 | 干燥器支架 | Drier bracket | 1
替换件 | AZ9918360817 | 干燥器支架 | Drier bracket | 1
3 | ZQ1851440TF6 | 六角法兰面螺栓M14*1.5 | Hexagon bolt with flange M14* 1.5 | 2
原车件 | ZQ1851440TF6 | 六角法兰面螺栓M14*1.5 | Hexagon bolt with flange M14* 1.5 | 1
替换件 | ZQ1811440TF6 | 六角法兰面带齿螺栓M14*1.5 | Hex bolt with serrated flange M14*1.5 | 1
4 | GZ9400362002 | 弯接头总成 | Bend assembly | 1
5 | EZ000036000369 | 底盘供能钢管 | Chassis energy supply steel pipe | 1
6 | WG9725360955 | 排气弯通 | Exhaust elbow | 1
7 | 190003989340 | 软管卡箍 | Hose clamp | 1
8 | WG9725360956 | 成形胶管 | Molded hose | 1
9 | ZQ32012T13F6 | 六角法兰面螺母M12 | Hexagon nut with flange M12 | 3
原车件 | ZQ32012T13F6 | 六角法兰面螺母M12 | Hexagon nut with flange M12 | 1
09-20 EC0000360000387 制动系统供能管路
Braking system energy supply pipeline
09-20 EC0000360000387 制动系统供能管路
Braking system energy supply pipeline
序号 | 图号 | 名称 | Part Name | 数量 | 备注
No. | Part No. |  |  | Qty | Remark
替换件 | ZQ32512T13F6 | 六角法兰面带齿螺母M12*1.25 | Hexagon toothed nut with flange M12*1.25 | 1
10 | WG9718360061 | L型支架 | L-type bracket | 3
原车件 | WG9718360061 | L型支架 | L-type bracket | 1
替换件 | AZ9718360061 | L型支架 | L-type bracket | 1
11 | ZQ32006F39 | 六角法兰面螺母 | Hexagon nut with flange | 3
12 | WG9000365401 | 管夹 | Pipe clamp | 3
13 | Q80316 | 卡套式直通接头体 | Ferrule-type straight-through joint body | 1
14 | ZQ1840620F39 | 六角法兰面螺栓 | Hexagon bolt with flange | 3
15 | ZQ1841235TF6 | 六角法兰面螺栓 | Hexagon bolt with flange | 3
16 | EZ922536000045 | 底盘供能钢管 | Chassis energy supply steel pipe | 1
17 | EZ900036000020 | 耐高温钢编气刹软管 | High temperature steel braided air brake hose | 1
18 | EZ922536000068 | 成型尼龙管总成 | Molded nylon tube assembly | 1
09-20 EC9225360000231 制动系统供能装置
Braking system energy supply device
09-20 EC9225360000231 制动系统供能装置
Braking system energy supply device
序号 | 图号 | 名称 | Part Name | 数量 | 备注
No. | Part No. |  |  | Qty | Remark
1 | EZ922536000117 | 管子16总成空压机-波纹管 | Pipe 16 assembly air compressor - corrugated pipe | 1
2 | WG9000365401 | 管夹 | Pipe clamp | 1
3 | ZQ1840620F39 | 六角法兰面螺栓 | Hexagon bolt with flange | 1
4 | ZQ32006F39 | 六角法兰面螺母 | Hexagon nut with flange | 1
5 | WG9718360093 | 固定支架 | Fixing bracket | 1
原车件 | WG9718360093 | 固定支架 | Fixing bracket | 1
替换件 | AZ9718360093 | 固定支架 | Fixing bracket | 1
6 | ZQ1841625TF6 | 六角法兰面螺栓M16 | Hexagon bolt with flange M16 | 1
09-30 EC9225360000014 空气处理及控制装置
空气处理及控制装置
09-30 EC9225360000014 空气处理及控制装置
空气处理及控制装置
序号 | 图号 | 名称 | Part Name | 数量 | 备注
No. | Part No. |  |  | Qty | Remark
1 | WG9000360571 | 空气干燥器(1.0MPa带控制口)(银罐) | Air dryer (1.0MPa with control port) (Silver pot) | 1
2 | ZQ1840816F39 | 六角法兰面螺栓 | Hexagon bolt with flange | 2
3 | WG9000360523 | 四回路保护阀 | Four-circuit protective valve | 1
4 | WG9000361007 | 弹性元件NG12 | Elastic element NG12 | 5
4 | WG9000361007 | 弹性元件NG12 | Elastic element NG12 | 1
5 | WG9000361008 | 卡簧NG12 | Circlip NG12 | 1
5 | WG9000361008 | 卡簧NG12 | Circlip NG12 | 5
6 | WG9000361009 | 螺母座NG12 | Nut holder NG12 | 1
6 | WG9000361009 | 螺母座NG12 | Nut holder NG12 | 5
7 | Q1811225TF6 | 六角法兰面带齿螺栓M12*1.25 | Hexagon toothed bolt with flange M12*1.25 | 3
9 | WG9000361004 | 弹性元件NG8 | Elastic element NG8 | 1
10 | WG9000361005 | 卡簧NG8 | Circlip NG8 | 1
11 | WG9000361006 | 螺母座NG8 | Nut holder NG8 | 1
09-45 EC0000360000079 单前轴制动装置
single front axle braking device
09-45 EC0000360000079 单前轴制动装置
single front axle braking device
序号 | 图号 | 名称 | Part Name | 数量 | 备注
No. | Part No. |  |  | Qty | Remark
1 | WG9000361105 | 卡套式直通过板接头体L12/NG12 | Ferrule-type straight-through cross-plate joint body L12 / NG12 | 2
2 | WG9000361014 | 六角薄螺母M18X1.5 | Hexagon thin nut M18X1.5 | 2
3 | GZ900036000015 | 测试接头 | Test joint | 2
4 | GZ9400365028 | 气刹软管总成 | Air brake hose assembly | 2
09-45 EC9225360000095 驾驶室行车制动装置
Cab service brake
09-45 EC9225360000095 驾驶室行车制动装置
Cab service brake
序号 | 图号 | 名称 | Part Name | 数量 | 备注
No. | Part No. |  |  | Qty | Remark
1 | AZ9725361028 | HOWO组合踏板操纵装置(新开关/共轨)R | HOWO combined pedal control device (New switch/Common rail ) R | 1
2 | WG9000361007 | 弹性元件NG12 | Elastic element NG12 | 4
3 | WG9000361008 | 卡簧NG12 | Circlip NG12 | 4
4 | WG9000361009 | 螺母座NG12 | Nut holder NG12 | 4
5 | ZQ1841020F6 | 六角法兰面螺栓 | Hexagon bolt with flange | 5
6 | ZQ1841025F6 | 六角法兰面螺栓 | Hexagon bolt with flange | 2
7 | ZQ32010F6 | 六角法兰面螺母M10 | Hexagon nut with flange M10 | 7
8 | WG9007330001 | 制动液 | Brake fluid | 4
09-45 AZ9725361028 HOWO组合踏板操纵装置(新开关/共轨)R
HOWO combination pedal control assembly
09-45 AZ9725361028 HOWO组合踏板操纵装置(新开关/共轨)R
HOWO combination pedal control assembly
序号 | 图号 | 名称 | Part Name | 数量 | 备注
No. | Part No. |  |  | Qty | Remark
1 | AZ9719364050 | 组合支架 | Combination bracket | 1
2 | WG9719364051 | 芯轴总成 | Mandrel assembly | 1
原车件 | WG9719364051 | 芯轴总成 | Mandrel assembly | 1
替换件 | AZ9719364051 |  |  | 1
3 | WG9719364055 | 制动踏板总成 | Brake pedal assembly | 1
原车件 | WG9719364055 | 制动踏板总成 | Brake pedal assembly | 1
替换件 | AZ9719364055 |  |  | 1
4 | WG9719360060 | 自润滑衬套 | Self-lubricating bushing | 2
5 | WG9000360520 | 制动总阀 | Master brake valve | 1
6 | WG9719360063 | 挺杆 | Tappet rod | 1
原车件 | WG9719360063 | 挺杆 | Tappet rod | 1
替换件 | AZ9719360063 |  |  | 1
7 | WG9719360062 | 销轴 | Axis pin | 1
原车件 | WG9719360062 | 销轴 | Axis pin | 1
替换件 | AZ9719360062 | 销轴 | Axis pin | 1
8 | Q150B0845 | 六角头螺栓 | Hexagon head bolt | 1
9 | WG9123360067 | 堵头（2819602003691） | Plug (2819602003691) | 1
10 | Q340B08 | 1型六角螺母 | Hexagon nut type 1 | 1
11 | WG9719360099 | 密封胶带(10米/盘） | Sealing tape (10m / Disc) | 1
09-45 AZ9725361028 HOWO组合踏板操纵装置(新开关/共轨)R
HOWO combination pedal control assembly
09-45 AZ9725361028 HOWO组合踏板操纵装置(新开关/共轨)R
HOWO combination pedal control assembly
序号 | 图号 | 名称 | Part Name | 数量 | 备注
No. | Part No. |  |  | Qty | Remark
原车件 | WG9719360099 | 密封胶带(10米/盘） | Sealing tape (10m / Disc) | 1
替换件 | AZ9719360099 | 密封胶带(长1000） | 密封胶带(长1000） | 1
12 | WG9123230226 | 踏板橡胶罩 | Rubber cover of pedal | 1
原车件 | WG9123230226 | 踏板橡胶罩 | Rubber cover of pedal | 1
替换件 | AZ9123230226 | 踏板橡胶罩 | Rubber cover of pedal | 1
13 | WG9725360059 | 回位弹簧 | Return spring | 1
原车件 | WG9725360059 | 回位弹簧 | Return spring | 1
替换件 | AZ9725360059 |  |  | 1
14 | Q173B0845 | 六角头螺杆带孔螺栓 | Hexagon bolts with split pin hole on shank | 1
15 | Q5002016 | 开口销 | Cotter pin | 1
16 | Q341B08 | I型六角螺母-细牙 | I-type hexagon nut - Fine thread | 1
17 | Q1840616 | 六角法兰面螺栓 | Hexagon bolt with flange | 1
18 | Q33208 | 2型全金属六角锁紧螺母 | Type 2 all-metal hexagonal lock nut | 4
19 | AZ9725230012 | 离合器操纵部分 | Clutch control part | 1
20 | WG9725716002 | 双触点制动灯开关 | Double contact brake lamp switch | 1
09-45 AZ9725230012 离合器操纵部分
离合器操纵部分
09-45 AZ9725230012 离合器操纵部分
离合器操纵部分
序号 | 图号 | 名称 | Part Name | 数量 | 备注
No. | Part No. |  |  | Qty | Remark
1 | WG9123230053 | 无内圈滚针轴承 | Needle roller bearing without inner ring | 1
2 | WG9719230023 | 离合器总泵及储油罐总成 | Clutch master cylinder and oil storage tank assembly | 1 | 售后常用件
3 | AZ9719230240 | 离合器踏板总成 | Clutch pedal assembly | 1
4 | WG9719230073 | 信号开关支架 | Signal switch bracket | 1
原车件 | WG9719230073 | 信号开关支架 | Signal switch bracket | 1
替换件 | AZ9719230073 |  |  | 1
5 | WG9719230229 | 垫圈 | Washer | 2
原车件 | WG9719230229 | 垫圈 | Washer | 1
替换件 | AZ9719230229 |  |  | 1
6 | WG9719230222 | 离合器总泵推杆 | Clutch master cylinder push rod | 1
7 | WG9719230231 | 弹簧座 | Spring seat | 1
原车件 | WG9719230231 | 弹簧座 | Spring seat | 1
替换件 | AZ9719230231 | 弹簧座 | Spring seat | 1
8 | AZ9719230232 | 离合踏板回位弹簧 | Clutch pedal return spring | 1
9 | WG9719230228 | 销轴总成 | Pin shaft assembly | 1
原车件 | WG9719230228 | 销轴总成 | Pin shaft assembly | 1
09-45 AZ9725230012 离合器操纵部分
离合器操纵部分
09-45 AZ9725230012 离合器操纵部分
离合器操纵部分
序号 | 图号 | 名称 | Part Name | 数量 | 备注
No. | Part No. |  |  | Qty | Remark
替换件 | AZ9719230228 |  |  | 1
10 | WG9123230226 | 踏板橡胶罩 | Rubber cover of pedal | 1
原车件 | WG9123230226 | 踏板橡胶罩 | Rubber cover of pedal | 1
替换件 | AZ9123230226 | 踏板橡胶罩 | Rubber cover of pedal | 1
11 | WG9925230116 | 限位螺栓 | Limit bolt | 2
原车件 | WG9925230116 | 限位螺栓 | Limit bolt | 1
替换件 | AZ9925230116 | 离合踏板限位螺栓 | 离合踏板限位螺栓 | 1
12 | ZQ340B08 | 1型六角螺母M8 | Hexagon nut of type 1 M8 | 2
13 | ZQ1840616 | 六角法兰面螺栓M6 | Hexagon bolt with flange M6 | 2
13 | ZQ1840616 | 六角法兰面螺栓M6 | Hexagon bolt with flange M6 | 1
14 | ZQ32006 | 六角法兰面螺母M6 | Hex flange nut M6 | 1
15 | ZQ210B0820 | 内六角花型圆柱头螺钉 | Hexalobular socket head cap screws | 2
16 | WG9718710005 | 离合器开关 | Clutch switch | 1
17 | WG9719230021 | 密封堵 | Seal plug | 1
原车件 | WG9719230021 | 密封堵 | Seal plug | 1
替换件 | AZ9719230021 |  |  | 1
09-45 EC9225360000111 驾驶室驻车制动装置
Parking brake device in the driver's cab
09-45 EC9225360000111 驾驶室驻车制动装置
Parking brake device in the driver's cab
序号 | 图号 | 名称 | Part Name | 数量 | 备注
No. | Part No. |  |  | Qty | Remark
1 | EZ9225360090 | 手制动阀 | Hand brake valve | 1
2 | ZQ1840616 | 六角法兰面螺栓M6 | Hexagon bolt with flange M6 | 1
3 | WG9000361004 | 弹性元件NG8 | Elastic element NG8 | 2
4 | WG9000361005 | 卡簧NG8 | Circlip NG8 | 2
5 | WG9000361006 | 螺母座NG8 | Nut holder NG8 | 2
6 | WG9000361011 | 堵塞NG8-M16×1.5 | Plug NG8 - M16×1.5 | 1
7 | WG9719360018 | 橡胶护套 | Rubber sheath | 1 | Consumable parts
原车件 | WG9719360018 | 橡胶护套 | Rubber sheath | 1
替换件 | AZ9719360018 |  |  | 1
8 | WG9719360019 | 堵塞 | Plug | 3
原车件 | WG9719360019 | 堵塞 | Plug | 1
替换件 | AZ9719360019 | 堵塞 | Plug | 1
9 | WG9725360036 | 方型堵塞 | Square plug | 1
10 | EZ000036000004 | 管路支架 | Pipeline bracket | 1
11 | WG9718360078 | 管束固定支架 | Pipe bundle fixing bracket | 1
原车件 | WG9718360078 | 管束固定支架 | Pipe bundle fixing bracket | 1
替换件 | AZ9718360078 | 管束固定支架 | Pipe bundle fixing bracket | 1
12 | EZ020093000119 | 过孔塞 | Cross-hole plug | 2
09-45 EC9225360000111 驾驶室驻车制动装置
Parking brake device in the driver's cab
09-45 EC9225360000111 驾驶室驻车制动装置
Parking brake device in the driver's cab
序号 | 图号 | 名称 | Part Name | 数量 | 备注
No. | Part No. |  |  | Qty | Remark
13 | EZ9231360154 | 驾驶室管束总成（(非牵引） | Cab bundle assembly ( non-traction) | 1
14 | WG9100360354 | 中文警告牌 | Chinese warning board | 1
原车件 | WG9100360354 | 中文警告牌 | Chinese warning board | 1
替换件 | AZ9100360354 | 中文警告牌 | Chinese warning board | 1
15 | WG9003171390 | 塑料紧固带B5*180 | Plastic fastening belt B5*180 | 5
09-45 EC9231360000030 双后桥制动装置（鼓式）
Double rear axle braking device
09-45 EC9231360000030 双后桥制动装置（鼓式）
Double rear axle braking device
序号 | 图号 | 名称 | Part Name | 数量 | 备注
No. | Part No. |  |  | Qty | Remark
1 | WG9725360044 | 继动阀支架 | Relay valve bracket | 2
原车件 | WG9725360044 | 继动阀支架 | Relay valve bracket | 1
替换件 | AZ9725360044 | 继动阀支架 | Relay valve bracket | 1
2 | WG9000360524 | 继动阀 | Relay valve | 2
3 | WG9718360017 | 五孔支架 | Five-hole bracket | 1
原车件 | WG9718360017 | 五孔支架 | Five-hole bracket | 1
替换件 | AZ9718360017 | L型支架 | L-type bracket | 1
4 | ZQ1841035TF6 | 六角法兰面螺栓M10 | Hexagon bolt with flange M10 | 4
5 | ZQ32010T13F6 | 六角法兰面螺母M10 | Hexagon nut with flange M10 | 4
6 | ZQ32008 | 六角法兰面螺母M8 | Hex flange nut M8 | 4
7 | WG9725360187 | 管束固定支架(ST双后桥) | Pipe bundle fixing bracket (ST dual rear axle) | 1
原车件 | WG9725360187 | 管束固定支架(ST双后桥) | Pipe bundle fixing bracket (ST dual rear axle) | 1
替换件 | AZ9725360187 | 管束固定支架(ST双后桥) | Pipe bundle fixing bracket (ST dual rear axle) | 1
8 | ZQ1840812 | 六角法兰面螺栓M8 | Hexagon bolt with flange M8 | 2
9 | 752W51715-0182 | 管束固定支架(ST双后桥) | Pipe bundle fixing bracket (ST dual rear axle) | 1
09-45 EC9231360000030 双后桥制动装置（鼓式）
Double rear axle braking device
09-45 EC9231360000030 双后桥制动装置（鼓式）
Double rear axle braking device
序号 | 图号 | 名称 | Part Name | 数量 | 备注
No. | Part No. |  |  | Qty | Remark
原车件 | 752W51715-0182 | 管束固定支架(ST双后桥) | Pipe bundle fixing bracket (ST dual rear axle) | 1
替换件 | 752-51715-0182 | 管束固定支架(ST双后桥) | Pipe bundle fixing bracket (ST dual rear axle) | 1
10 | ZQ1840825 | 六角法兰面螺栓M8 | Hexagon bolt with flange M8 | 2
11 | WG9000361007 | 弹性元件NG12 | Elastic element NG12 | 14
12 | WG9000361008 | 卡簧NG12 | Circlip NG12 | 14
13 | WG9000361009 | 螺母座NG12 | Nut holder NG12 | 14
14 | WG9000361004 | 弹性元件NG8 | Elastic element NG8 | 2
15 | WG9000361005 | 卡簧NG8 | Circlip NG8 | 2
16 | WG9000361006 | 螺母座NG8 | Nut holder NG8 | 2
17 | Q401B08 | 平垫圈 | Flat washer | 4
18 | WG9725360088 | 塑料紧固带总成 | Plastic fastening belt assembly | 4
19 | WG9003171390 | 塑料紧固带B5*180 | Plastic fastening belt B5*180 | 16
20 | WG9100360134 | 隔环 | Spacer ring | 5
21 | EZ922536000001 | 后双桥制动管束总成(MAT.MCP16/无ABS) | Rear dual axle brake pipe bundle assembly (MAT.MCP16/ without ABS) | 1
09-95 EC0000360000385 底盘制动管路装置
Chassis brake pipeline device
09-95 EC0000360000385 底盘制动管路装置
Chassis brake pipeline device
序号 | 图号 | 名称 | Part Name | 数量 | 备注
No. | Part No. |  |  | Qty | Remark
1 | EZ941836000087 | 管束固定支架（储气筒管束翻大梁） | Tube bundle fixing support | 1
2 | ZQ1851445TF6 | 六角法兰面螺栓M14*1.5 | Hexagon bolt with flange M14* 1.5 | 2
原车件 | ZQ1851445TF6 | 六角法兰面螺栓M14*1.5 | Hexagon bolt with flange M14* 1.5 | 1
替换件 | ZQ1811445TF6 | 六角法兰面带齿螺栓M14*1.5 | Hex bolt with serrated flange M14*1.5 | 1
2 | ZQ1851445TF6 | 六角法兰面螺栓M14*1.5 | Hexagon bolt with flange M14* 1.5 | 1
原车件 | ZQ1851445TF6 | 六角法兰面螺栓M14*1.5 | Hexagon bolt with flange M14* 1.5 | 1
替换件 | ZQ1811445TF6 | 六角法兰面带齿螺栓M14*1.5 | Hex bolt with serrated flange M14*1.5 | 1
3 | ZQ32314T13F6 | 六角法兰面螺母M14*1.5 | Hexagon nut with flange M14*1 .5 | 2
3 | ZQ32314T13F6 | 六角法兰面螺母M14*1.5 | Hexagon nut with flange M14*1 .5 | 1
09-95 EC0000360000385 底盘制动管路装置
Chassis brake pipeline device
09-95 EC0000360000385 底盘制动管路装置
Chassis brake pipeline device
序号 | 图号 | 名称 | Part Name | 数量 | 备注
No. | Part No. |  |  | Qty | Remark
3 | ZQ32314T13F6 | 六角法兰面螺母M14*1.5 | Hexagon nut with flange M14*1 .5 | 1
4 | WG9925710010 | 电磁阀安装支架 | Solenoid valve mounting bracket | 1
原车件 | WG9925710010 | 电磁阀安装支架 | Solenoid valve mounting bracket | 1
替换件 | AZ9925710010 | 电磁阀安装支架 | Solenoid valve mounting bracket | 1
5 | WG9918360821 | 管束支架 | Pipe bundle bracket | 1
原车件 | WG9918360821 | 管束支架 | Pipe bundle bracket | 1
替换件 | AZ9918360821 | 管束支架 | Pipe bundle bracket | 1
6 | ZQ1841440TF6 | 六角法兰面螺栓M14 | Hexagon flange bolt M14 | 1
7 | 712W51715-0212 | 减压阀支架 | Pressure reducing valve bracket | 1
原车件 | 712W51715-0212 | 减压阀支架 | Pressure reducing valve bracket | 1
替换件 | 712-51715-0212 | 减压阀支架 | Pressure reducing valve bracket | 1
8 | ZQ32010T13F6 | 六角法兰面螺母M10 | Hexagon nut with flange M10 | 2
09-95 EC0000360000385 底盘制动管路装置
Chassis brake pipeline device
09-95 EC0000360000385 底盘制动管路装置
Chassis brake pipeline device
序号 | 图号 | 名称 | Part Name | 数量 | 备注
No. | Part No. |  |  | Qty | Remark
9 | ZQ1841035TF6 | 六角法兰面螺栓M10 | Hexagon bolt with flange M10 | 2
10 | ZQ32008F39 | 六角法兰面螺母 | Hexagon nut with flange | 2
11 | ZQ18408120F39 | 六角法兰面螺栓 | Hexagon bolt with flange | 2
12 | WG9000360549 | 减压阀(1.0 to 0.85MPa) | Pressure reducing valve (1.0 to 0.85MPa) | 2
13 | WG9000361007 | 弹性元件NG12 | Elastic element NG12 | 4
14 | WG9000361008 | 卡簧NG12 | Circlip NG12 | 4
15 | WG9000361009 | 螺母座NG12 | Nut holder NG12 | 4
16 | 711W97401-3001 | BHT 375M扎带 | BHT 375M Strapping tape | 20
17 | 190003171392 | 塑料紧固带 | Plastic fastening belt | 10
18 | WG9003171390 | 塑料紧固带B5*180 | Plastic fastening belt B5*180 | 20
19 | WG9003171393 | 塑料紧固带B8*200 | Plastic fastening belt B8*200 | 20
原车件 | WG9003171393 | 塑料紧固带B8*200 | Plastic fastening belt B8*200 | 1
替换件 | 190003171393 | 塑料紧固带B8*200 | Plastic fastening belt B8*200 | 1
20 | EZ000036000367 | 底盘制动主管束 | Chassis brake main bundle | 1
21 | WG17017361000 | 螺旋形护管 | Spiral protective pipe | 1
原车件 | WG17017361000 | 螺旋形护管 | Spiral protective pipe | 1
替换件 | 17017361000 | 螺旋形护管 | Spiral protective pipe | 1 | Consumable parts
09-95 EC0000360000035 制动法规要求标识项
Marking items required by brake regulati
09-95 EC0000360000035 制动法规要求标识项
Marking items required by brake regulati
序号 | 图号 | 名称 | Part Name | 数量 | 备注
No. | Part No. |  |  | Qty | Remark
1 | EZ000036000027 | 制动标牌 | Brake signboard | 1

## 10底盘 Chassis
10-01 EC9225430010005 转向拉杆
Drag link
10-01 EC9225430010005 转向拉杆
Drag link
序号 | 图号 | 名称 | Part Name | 数量 | 备注
No. | Part No. |  |  | Qty | Remark
1 | WG9719430010 | 转向直拉杆总成 | Straight steering pull rod assembly | 1
原车件 | WG9719430010 | 转向直拉杆总成 | Straight steering pull rod assembly | 1
替换件 | AZ9719430010 |  |  | 1
10-01 EC9225470010406 转向液压装置
转向液压装置
10-01 EC9225470010406 转向液压装置
转向液压装置
序号 | 图号 | 名称 | Part Name | 数量 | 备注
No. | Part No. |  |  | Qty | Remark
1 | WG9925477132 | 动力转向器总成 | Power steering gear assembly | 1 | 售后常用件
2 | WG9725471745 | 转向摇臂 | Steering rocker arm | 1
3 | WG9725479295 | 转向器支架 | Steering gear bracket | 1
原车件 | WG9725479295 | 转向器支架 | Steering gear bracket | 1
替换件 | AZ9725479295 | 转向器支架 | Steering gear bracket | 1
4 | MQ6W02819-0023 | 六角安全螺栓M20X1,5X 45 | Hexagon safety bolt M20X1, 5X 45 | 5
原车件 | MQ6W02819-0023 | 六角安全螺栓M20X1,5X 45 | Hexagon safety bolt M20X1, 5X 45 | 1
替换件 | MQ6-02819-0023 | 六角安全螺栓M20X1,5X 45 | Hexagon safety bolt M20X1, 5X 45 | 1
5 | ZQ1811660TF6 | 六角法兰面带齿螺栓M16*1.5 | Hex bolt with serrated flange M16*1.5 | 6
6 | ZQ32516T13F6 | 六角法兰面带齿螺母M16*1.5 | Hexagon toothed nut with flange M16*1.5 | 6
7 | EZ9225470016 | 转向助力叶片泵（WP10，无PRV） | Power steering vane pump (WP10 , no PRV) | 1
8 | WG9925470433 | 动力转向油罐总成 | Power steering oil tank assembly | 1 | 售后常用件
10-01 EC9225470010406 转向液压装置
转向液压装置
10-01 EC9225470010406 转向液压装置
转向液压装置
序号 | 图号 | 名称 | Part Name | 数量 | 备注
No. | Part No. |  |  | Qty | Remark
9 | WG9725477015 | 转向油罐支架 | Steering oil tank bracket | 1
10 | ZQ1841025F6 | 六角法兰面螺栓 | Hexagon bolt with flange | 4
11 | ZQ32010F6 | 六角法兰面螺母M10 | Hexagon nut with flange M10 | 1
11 | ZQ32010F6 | 六角法兰面螺母M10 | Hexagon nut with flange M10 | 4
12 | ZQ1811035TF6 | 六角法兰面带齿螺栓M10*1 | Hexagon toothed bolt with flange M10*1 | 4
13 | ZQ32510T13F6 | 六角法兰面带齿螺母M10*1 | Hex nut with serrated flange M10*1 | 4
14 | WG9100470076 | 环形接头 | Ring joint | 1
15 | 190003962651 | 空心螺栓 | Hollow bolt | 1
16 | 190003098033 | 密封环 | Sealing ring | 2
17 | WG9100470142 | 成型软管 | Molded hose | 1
18 | WG9725470186 | 弹簧护圈（600mm） | Spring retainer (600mm) | 2
原车件 | WG9725470186 | 弹簧护圈（600mm） | Spring retainer (600mm) | 1
替换件 | AZ9725470186 | 弹簧护圈（600mm） | Spring retainer (600mm) | 1
19 | 190003989301 | 软管卡箍 | Hose clamp | 2
20 | EZ9325470004 | 回油软管 | Oil return hose | 1
21 | 712W47410-0053 | 弹簧护圈 | Spring retainer | 1
22 | 190003989336 | 软管卡箍 | Hose clamp | 2
10-01 EC9225470010406 转向液压装置
转向液压装置
10-01 EC9225470010406 转向液压装置
转向液压装置
序号 | 图号 | 名称 | Part Name | 数量 | 备注
No. | Part No. |  |  | Qty | Remark
23 | EZ9225470008 | 转向钢管 | Steering steel pipe | 1
24 | EZ9225470006 | 转向钢管 | Steering steel pipe | 1
25 | WG9718470070 | 转向管路接头 | Steering pipe joint | 2
26 | WG9725470818 | 卡套式铰接六角螺栓 | Ferrule-type hinge hexagon bolt | 2
27 | T071800 | 组合密封圈 | Combination sealing ring | 4
原车件 | T071800 | 组合密封圈 | Combination sealing ring | 1
替换件 | AZ900047071800 | 复合密封垫圈 | Composite sealing washer | 1
28 | WG9100362001 | 卡套式直通接头体 | Ferrule-type straight-through joint body | 1
29 | WG9725470110 | 卡套式旋转管接头 | Ferrule-type rotary pipe joint | 1
30 | WG9725477117 | 高压软管 | High-pressure hose | 1
31 | WG9731470160 | 支架 | Ejector housing | 2
原车件 | WG9731470160 | 支架 | Ejector housing | 1
替换件 | AZ9731470160 | L型支架 | L-type bracket | 1
32 | WG9000365403 | 双管夹(φ15) | Dual-pipe clamp (φ 15) | 8
33 | ZQ1840635F39 | 六角法兰面螺栓 | Hexagon bolt with flange | 4
34 | ZQ32006F39 | 六角法兰面螺母 | Hexagon nut with flange | 5
35 | EZ9225470104 | Z型支架 | Z-type bracket | 1
10-01 EC9225470010406 转向液压装置
转向液压装置
10-01 EC9225470010406 转向液压装置
转向液压装置
序号 | 图号 | 名称 | Part Name | 数量 | 备注
No. | Part No. |  |  | Qty | Remark
36 | ZQ1841635TF6 | 六角法兰面螺栓M16 | Hexagon bolt with flange M16 | 1
37 | ZQ32016T13F6 | 六角法兰面螺母M16 | Hexagon nut with flange M16 | 1
38 | EZ000047000018 | 支架 | Ejector housing | 1
39 | ZQ1841030F6 | 六角法兰面螺栓 | Hexagon bolt with flange | 1
40 | WG9000365401 | 管夹 | Pipe clamp | 1
41 | ZQ1840620F39 | 六角法兰面螺栓 | Hexagon bolt with flange | 1
10-01 WG9925477132 动力转向器总成
Power steering gear assembly
10-01 WG9925477132 动力转向器总成
Power steering gear assembly
序号 | 图号 | 名称 | Part Name | 数量 | 备注
No. | Part No. |  |  | Qty | Remark
1 | WG9925477132/1 | 动力转向器总成 | Power steering gear assembly | 1 | 售后常用件
10-01 WG9925477132/1 动力转向器总成
动力转向器总成
10-01 WG9925477132/1 动力转向器总成
动力转向器总成
序号 | 图号 | 名称 | Part Name | 数量 | 备注
No. | Part No. |  |  | Qty | Remark
1 | WG9925477132+001/1 | 行程限位螺钉(博世济南) | 行程限位螺钉(博世济南) | 1
10-01 EZ9225470016 转向助力叶片泵（WP10，无PRV）
steering vane pump
10-01 EZ9225470016 转向助力叶片泵（WP10，无PRV）
steering vane pump
序号 | 图号 | 名称 | Part Name | 数量 | 备注
No. | Part No. |  |  | Qty | Remark
1 | EZ9225470016/1 | 转向助力泵 | Power steering pump | 1
10-01 EZ9225470016/1 转向助力泵
转向助力泵
10-01 EZ9225470016/1 转向助力泵
转向助力泵
序号 | 图号 | 名称 | Part Name | 数量 | 备注
No. | Part No. |  |  | Qty | Remark
1 | EZ9225470016+001/1 | 密封垫 | Sealing gasket | 1
10-01 WG9925470433 动力转向油罐总成
Power steering oil reservoir
10-01 WG9925470433 动力转向油罐总成
Power steering oil reservoir
序号 | 图号 | 名称 | Part Name | 数量 | 备注
No. | Part No. |  |  | Qty | Remark
1 | WG9925470433/1 | 动力转向油罐总成 | Power steering oil tank assembly | 1 | 售后常用件
2 | WG9925470433/2 | 动力转向油罐总成 | Power steering oil tank assembly | 1 | 售后常用件
10-01 WG9925470433/1 动力转向油罐总成
Power steering oil tank assembly
10-01 WG9925470433/1 动力转向油罐总成
Power steering oil tank assembly
序号 | 图号 | 名称 | Part Name | 数量 | 备注
No. | Part No. |  |  | Qty | Remark
1 | WG9925470433+001/1 | 滤芯总成(浠水天雄) | Filter element assembly ( Xishui TSUNG) | 1 | 售后常用件
2 | WG9925470433+002/1 | 油罐上盖(浠水天雄) | Oil tank top cover (Xishui Tianxiong) | 1
10-01 WG9925470433/2 动力转向油罐总成
Power steering oil tank assembly
10-01 WG9925470433/2 动力转向油罐总成
Power steering oil tank assembly
序号 | 图号 | 名称 | Part Name | 数量 | 备注
No. | Part No. |  |  | Qty | Remark
1 | WG9925470433+001/2 | 滤芯总成(象山恒峰) | Filter Assembly (Xiangshan Hengfeng) | 1 | 售后常用件
2 | WG9925470433+002/2 | 油罐上盖(象山恒峰) | Oil tank cap (Xiangshan Hengfeng) | 1
10-01 EC9225470010003 转向操纵装置
Steering control mechanism
10-01 EC9225470010003 转向操纵装置
Steering control mechanism
序号 | 图号 | 名称 | Part Name | 数量 | 备注
No. | Part No. |  |  | Qty | Remark
1 | AZ9725478050 | 转向轴带管柱总成 | Steering shaft with column Assembly | 1
2 | WG9725470096 | 转向盘 | Steering wheel | 1 | 售后常用件
3 | WG9130583024 | 接触环 | Contact ring | 1 | 维修更换件
4 | AZ9719471041 | 转向柱罩(后部) | Steering column cover (Rear) | 1
5 | YG9725479001 | 转向柱罩(前) | Steering column cover (Front) | 1
6 | WG9725470410 | 转向操纵衬套 | Steering control bushing | 1
7 | WG9725478060 | 转向轴护套 | Steering shaft sheath | 1
8 | 190003989310 | 软管卡箍 | Hose clamp | 1
9 | WG9725478046 | 压板 | Pressure plate | 1
10 | Q2720412 | 十字槽盘头自攻螺钉 | Cross-recessed pan head tapping screw | 4
11 | Q2714250 | 十字槽盘头自攻螺钉 | Cross-recessed pan head tapping screw | 2
12 | ZQ33208F39 | 2型全金属六角锁紧螺母 | Type 2 all-metal hexagonal lock nut | 4
13 | ZQ32006F39 | 六角法兰面螺母 | Hexagon nut with flange | 4
10-01 WG9725470096 转向盘
steering wheel
10-01 WG9725470096 转向盘
steering wheel
序号 | 图号 | 名称 | Part Name | 数量 | 备注
No. | Part No. |  |  | Qty | Remark
1 | WG9725470096/0 | 转向盘 | Steering wheel | 1 | 售后常用件
2 | WG9725470096/1 | 转向盘 | Steering wheel | 1 | 售后常用件
3 | WG9725470096/2 | 转向盘 | Steering wheel | 1 | 售后常用件
10-01 WG9725470096/1 转向盘
Steering whell
10-01 WG9725470096/1 转向盘
Steering whell
序号 | 图号 | 名称 | Part Name | 数量 | 备注
No. | Part No. |  |  | Qty | Remark
1 | WG9719470100/1 | 转向盘 | Steering wheel | 1 | 售后常用件
2 | WG9719473018/1 | 回位环 | Return ring | 1
10-01 WG9719470100/1 转向盘
steering wheel
10-01 WG9719470100/1 转向盘
steering wheel
序号 | 图号 | 名称 | Part Name | 数量 | 备注
No. | Part No. |  |  | Qty | Remark
1 | WG9719470100+001/1 | 上盖总成 | Upper cover assembly | 1
2 | WG9719470100+002/1 | 左喇叭组合开关总成 | Left horn combination switch assembly | 1
3 | WG9719470100+003/1 | 右喇叭组合开关总成 | Right horn combination switch assembly | 1
10-01 WG9725470096/2 转向盘
Steering whell
10-01 WG9725470096/2 转向盘
Steering whell
序号 | 图号 | 名称 | Part Name | 数量 | 备注
No. | Part No. |  |  | Qty | Remark
1 | WG9719470100/5 | 转向盘 | Steering wheel | 1 | 售后常用件
2 | WG9719473018/5 | 回位环 | Return ring | 1
10-01 WG9719470100/5 转向盘
steering wheel
10-01 WG9719470100/5 转向盘
steering wheel
序号 | 图号 | 名称 | Part Name | 数量 | 备注
No. | Part No. |  |  | Qty | Remark
1 | WG9719470100+001/5 | 上盖总成 | Upper cover assembly | 1
2 | WG9719470100+002/5 | 左喇叭组合开关总成 | Left horn combination switch assembly | 1
3 | WG9719470100+003/5 | 右喇叭组合开关总成 | Right horn combination switch assembly | 1
10-05 EC9225681000002 横向稳定器
横向稳定器
10-05 EC9225681000002 横向稳定器
横向稳定器
序号 | 图号 | 名称 | Part Name | 数量 | 备注
No. | Part No. |  |  | Qty | Remark
1 | WG9725681008 | 稳定杆托架(标准孔) | Stabilizer bar bracket ( Standard hole) | 2
原车件 | WG9725681008 | 稳定杆托架(标准孔) | Stabilizer bar bracket ( Standard hole) | 1
替换件 | AZ9725681008 | 稳定杆支架 | Stabilizer bar bracket | 1
2 | ZQ1811450TF6 | 六角法兰面带齿螺栓M14*1.5 | Hex bolt with serrated flange M14*1.5 | 2
3 | ZQ1811455TF6 | 六角法兰面带齿螺栓M14*1.5 | Hex bolt with serrated flange M14*1.5 | 4
4 | ZQ32514T13F6 | 六角法兰面带齿螺母M14*1.5 | Hex flange nut with teeth M14* 1.5 | 6
5 | WG9719680006 | 后稳定杆总成 | Rear stabilizer bar assembly | 1
原车件 | WG9719680006 | 后稳定杆总成 | Rear stabilizer bar assembly | 1
替换件 | AZ9719680006 | 横向稳定杆总成 | Transverse stabilizer bar assembly | 1
6 | WG9750680075 | 平衡夹总成 | Balance clip assembly | 2
原车件 | WG9750680075 | 平衡夹总成 | Balance clip assembly | 1
替换件 | AZ9750680075 | 稳定杆吊杆总成 | Stabilizer rod hanger assembly | 1
7 | WG9100680071 | 垫圈 | Washer | 4
10-05 EC9225681000002 横向稳定器
横向稳定器
10-05 EC9225681000002 横向稳定器
横向稳定器
序号 | 图号 | 名称 | Part Name | 数量 | 备注
No. | Part No. |  |  | Qty | Remark
8 | 199100680066 | 轴承 | Bearing | 4
9 | 199100680037 | 套筒 | Sleeve | 2
10 | WG80 680029 | 螺栓 | Bolt | 2
10 | WG80 680029 | 螺栓 | Bolt | 2
11 | WG9725680030 | 垫圈 | Washer | 2
11 | WG9725680030 | 垫圈 | Washer | 2
12 | 190003930010 | 垫圈 | Washer | 2
13 | ZQ32516T13F6 | 六角法兰面带齿螺母M16*1.5 | Hexagon toothed nut with flange M16*1.5 | 2
13 | ZQ32516T13F6 | 六角法兰面带齿螺母M16*1.5 | Hexagon toothed nut with flange M16*1.5 | 2
14 | WG9100680067 | 橡胶轴承 | Rubber bearing | 2 | 售后常用件
原车件 | WG9100680067 | 橡胶轴承 | Rubber bearing | 1
替换件 | 199100680067 | 稳定杆轴承 | Stabilizer bar bearing | 1 | 售后常用件
15 | WG780 680032 | 轴承夹 | Bearing clamp | 2
16 | ZQ18112100TF6 | 六角法兰面带齿螺栓M12*1.25 | Hexagon toothed bolt with flange M12*1.25 | 4
17 | ZQ32512T13F6 | 六角法兰面带齿螺母M12*1.25 | Hexagon toothed nut with flange M12*1.25 | 4
10-05 WG9719680006 后稳定杆总成
Stabilizer bar assembly
10-05 WG9719680006 后稳定杆总成
Stabilizer bar assembly
序号 | 图号 | 名称 | Part Name | 数量 | 备注
No. | Part No. |  |  | Qty | Remark
1 | WG9719680006/2 | 后稳定杆总成 | Rear stabilizer bar assembly | 1
2 | WG9719680006/4 | 后稳定杆总成 | Rear stabilizer bar assembly | 1
3 | WG9719680006/5 | 后稳定杆总成 | Rear stabilizer bar assembly | 1
4 | WG9719680006/6 | 后稳定杆总成 | Rear stabilizer bar assembly | 1
10-05 WG9719680006/2 后稳定杆总成
stabilizer bar assembly
10-05 WG9719680006/2 后稳定杆总成
stabilizer bar assembly
序号 | 图号 | 名称 | Part Name | 数量 | 备注
No. | Part No. |  |  | Qty | Remark
1 | 1780 680035 | 衬套组件 | Bushing kit | 2
10-05 WG9719680006/4 后稳定杆总成
stabilizer bar assembly
10-05 WG9719680006/4 后稳定杆总成
stabilizer bar assembly
序号 | 图号 | 名称 | Part Name | 数量 | 备注
No. | Part No. |  |  | Qty | Remark
1 | 1780 680035 | 衬套组件 | Bushing kit | 2
10-05 WG9719680006/5 后稳定杆总成
stabilizer bar assembly
10-05 WG9719680006/5 后稳定杆总成
stabilizer bar assembly
序号 | 图号 | 名称 | Part Name | 数量 | 备注
No. | Part No. |  |  | Qty | Remark
1 | 1780 680035 | 衬套组件 | Bushing kit | 2
10-05 WG9719680006/6 后稳定杆总成
plate
10-05 WG9719680006/6 后稳定杆总成
plate
序号 | 图号 | 名称 | Part Name | 数量 | 备注
No. | Part No. |  |  | Qty | Remark
1 | 1780 680035 | 衬套组件 | Bushing kit | 2
10-05 EC9225680000002 横向稳定器
横向稳定器
10-05 EC9225680000002 横向稳定器
横向稳定器
序号 | 图号 | 名称 | Part Name | 数量 | 备注
No. | Part No. |  |  | Qty | Remark
1 | ZQ1811240TF6 | 六角法兰面带齿螺栓M12*1.25 | Hexagon toothed bolt with flange M12*1.25 | 4
2 | AZ9719680013 | 稳定杆支架总成 | Stabilizer bar bracket assembly | 2
3 | ZQ32512T13F6 | 六角法兰面带齿螺母M12*1.25 | Hexagon toothed nut with flange M12*1.25 | 4
4 | WG9100680057 | 螺栓 | Bolt | 2
5 | WG9725680155 | 吊板总成 | Hanger plate assembly | 2
原车件 | WG9725680155 | 吊板总成 | Hanger plate assembly | 1
替换件 | AZ9725680155 | 吊板总成 | Hanger plate assembly | 1
6 | WG9100680069 | 螺栓 | Bolt | 2
7 | ZQ32516T13F6 | 六角法兰面带齿螺母M16*1.5 | Hexagon toothed nut with flange M16*1.5 | 2
8 | ZQ32514T13F6 | 六角法兰面带齿螺母M14*1.5 | Hex flange nut with teeth M14* 1.5 | 2
9 | Q402B14 | 大垫圈 | Large washer | 2
10 | WG9925680004 | 前稳定杆总成 | Front stabilizer bar assembly | 1
原车件 | WG9925680004 | 前稳定杆总成 | Front stabilizer bar assembly | 1
10-05 EC9225680000002 横向稳定器
横向稳定器
10-05 EC9225680000002 横向稳定器
横向稳定器
序号 | 图号 | 名称 | Part Name | 数量 | 备注
No. | Part No. |  |  | Qty | Remark
替换件 | AZ9925680004 | 横向稳定杆总成 | Transverse stabilizer bar assembly | 1
11 | ZQ1841030TF6 | 六角法兰面螺栓M10 | Hexagon bolt with flange M10 | 4
12 | WG9925680012 | 垫板 | Backing plate | 2
原车件 | WG9925680012 | 垫板 | Backing plate | 1
替换件 | AZ9925680012 | 垫板 | Backing plate | 1
13 | WG9100680068 | 橡胶轴承 | Rubber bearing | 2
14 | WG9925680011 | 固定夹块 | Fixing clamp block | 2
原车件 | WG9925680011 | 固定夹块 | Fixing clamp block | 1
替换件 | AZ9925680011 | 固定夹块 | Fixing clamp block | 1
10-05 WG9925680004 前稳定杆总成
Stabilizer bar assembly
10-05 WG9925680004 前稳定杆总成
Stabilizer bar assembly
序号 | 图号 | 名称 | Part Name | 数量 | 备注
No. | Part No. |  |  | Qty | Remark
1 | WG9925680004/2 | 前稳定杆总成 | Front stabilizer bar assembly | 1
2 | WG9925680004/3 | 前稳定杆总成 | Front stabilizer bar assembly | 1
3 | WG9925680004/4 | 前稳定杆总成 | Front stabilizer bar assembly | 1
4 | WG9925680004/5 | 前稳定杆总成 | Front stabilizer bar assembly | 1
10-05 WG9925680004/2 前稳定杆总成
Front stabilizer bar assembly (dongsheng
10-05 WG9925680004/2 前稳定杆总成
Front stabilizer bar assembly (dongsheng
序号 | 图号 | 名称 | Part Name | 数量 | 备注
No. | Part No. |  |  | Qty | Remark
1 | 199100680052 | 轴套合件 | Bushing joint fittings | 2
10-05 WG9925680004/3 前稳定杆总成
Front stabilizer bar assembly (rapa spri
10-05 WG9925680004/3 前稳定杆总成
Front stabilizer bar assembly (rapa spri
序号 | 图号 | 名称 | Part Name | 数量 | 备注
No. | Part No. |  |  | Qty | Remark
1 | 199100680052 | 轴套合件 | Bushing joint fittings | 2
10-05 WG9925680004/4 前稳定杆总成
Front stabilizer bar assembly
10-05 WG9925680004/4 前稳定杆总成
Front stabilizer bar assembly
序号 | 图号 | 名称 | Part Name | 数量 | 备注
No. | Part No. |  |  | Qty | Remark
1 | 199100680052 | 轴套合件 | Bushing joint fittings | 2
10-05 WG9925680004/5 前稳定杆总成
plate
10-05 WG9925680004/5 前稳定杆总成
plate
序号 | 图号 | 名称 | Part Name | 数量 | 备注
No. | Part No. |  |  | Qty | Remark
1 | 199100680052 | 轴套合件 | Bushing joint fittings | 2
10-05 EC9225521000030 后悬架
rear suspension
10-05 EC9225521000030 后悬架
rear suspension
序号 | 图号 | 名称 | Part Name | 数量 | 备注
No. | Part No. |  |  | Qty | Remark
1 | ZQ32724T13F6 | 凸缘螺母M24*3 | Flange nut M24*3 | 16
原车件 | ZQ32724T13F6 | 凸缘螺母M24*3 | Flange nut M24*3 | 1
替换件 | ZQ32724T13F3 | 凸缘螺母M24*3 | Flange nut M24*3 | 1
2 | WG9925520466 | 板簧压块 | Plate spring pressing block | 2
原车件 | WG9925520466 | 板簧压块 | Plate spring pressing block | 1
替换件 | AZ000052000129 | 板簧压块 | Plate spring pressing block | 1
3 | WG9000520006 | 导向销 | Guide pin | 4 | 售后常用件
原车件 | WG9000520006 | 导向销 | Guide pin | 1
替换件 | 199000520006 | 导向销 | Guide pin | 1 | 售后常用件
4 | AZ9125520368 | 后簧骑马螺栓 | Rear spring U-bolt | 8 | 售后常用件
5 | WG9725520889 | 后钢板弹簧总成 | Rear plate spring assembly | 2 | 售后常用件
6 | ZQ340B10 | 1型六角螺母M10*1.5 | Hexagon nut of type 1 M10*1. 5 | 16
7 | WG9725520730 | 限位支架 | Limit bracket | 4 | 售后常用件
原车件 | WG9725520730 | 限位支架 | Limit bracket | 1
替换件 | AZ9725520730 | 限位支架 | Limit bracket | 1 | 售后常用件
8 | WG9725520727 | 限位块总成 | Limit block assembly | 4 | 售后常用件
原车件 | WG9725520727 | 限位块总成 | Limit block assembly | 1
替换件 | AZ9725520727 | 限位块总成 | Limit block assembly | 1 | 售后常用件
10-05 EC9225521000030 后悬架
rear suspension
10-05 EC9225521000030 后悬架
rear suspension
序号 | 图号 | 名称 | Part Name | 数量 | 备注
No. | Part No. |  |  | Qty | Remark
9 | ZQ1851460TF6 | 六角法兰面螺栓M14*1.5 | Hexagon bolt with flange M14* 1.5 | 4
10 | ZQ1851470TF6 | 六角法兰面螺栓M14*1.5 | Hexagon bolt with flange M14* 1.5 | 12
11 | ZQ32314T13F6 | 六角法兰面螺母M14*1.5 | Hexagon nut with flange M14*1 .5 | 16
12 | WG9725520223 | 后板簧左后支架 | Left rear bracket of rear plate spring | 2
原车件 | WG9725520223 | 后板簧左后支架 | Left rear bracket of rear plate spring | 1
替换件 | AZ9725520223 | 后板簧左后支架 | Left rear bracket of rear plate spring | 1
13 | ZQ151B1430TF6 | 六角头螺栓M14*1.5 | Hexagon head bolt M14*1.5 | 16
14 | AZ9725520683 | 悬架橡胶支座总成 | Suspension rubber mount assembly | 4 | Wearing parts
15 | ZQ361B22T13F6 | 2型六角螺母M22*1.5 | Hexagon nut of type 2 M22*1. 5 | 16
16 | ZQ151B22260TF6 | 六角头螺栓M22*1.5 | Hexagon head bolt M22*1.5 | 16
17 | 190003901905 | 圆柱销 | Cylindrical pin | 4
10-05 EC9225521000030 后悬架
rear suspension
10-05 EC9225521000030 后悬架
rear suspension
序号 | 图号 | 名称 | Part Name | 数量 | 备注
No. | Part No. |  |  | Qty | Remark
18 | WG9725520590 | 推力杆前左支架 | Front left bracket of thrust rod | 4
原车件 | WG9725520590 | 推力杆前左支架 | Front left bracket of thrust rod | 1
替换件 | AZ9725520590 | 推力杆前左支架 | Front left bracket of thrust rod | 1
19 | ZQ327B20T13F6 | 凸缘螺母M20*1.5 | Flange nut M20*1.5 | 12
20 | ZQ151B20100TF6 | 六角头螺栓 | Hexagon head bolt | 8
21 | AZ9925520655 | 直推力杆总成 | Straight thrust rod assembly | 4
22 | ZQ151B20180TF6 | 六角头螺栓M20*1.5 | Hex head bolt M20*1.5 | 4
23 | WG9725523250 | 导向板 | Guide plate | 4
原车件 | WG9725523250 | 导向板 | Guide plate | 1
替换件 | AZ9725523250 | 导向板 | Guide plate | 1
24 | Q40312 | 弹簧垫圈 | Spring washer | 16
25 | ZQ150B1265Q | 六角头螺栓 | Hexagon head bolt | 16
26 | WG9925521014 | 内六角沉头螺钉 | Hexagon socket countersunk head screw | 8
27 | WG9925521007 | 内六角沉头螺钉 | Hexagon socket countersunk head screw | 4
10-05 EC9225521000030 后悬架
rear suspension
10-05 EC9225521000030 后悬架
rear suspension
序号 | 图号 | 名称 | Part Name | 数量 | 备注
No. | Part No. |  |  | Qty | Remark
28 | ZQ1811670TF6 | 六角法兰面带齿螺栓M16*1.5 | Hex bolt with serrated flange M16*1.5 | 24
29 | ZQ32516T13F6 | 六角法兰面带齿螺母M16*1.5 | Hexagon toothed nut with flange M16*1.5 | 36
29 | ZQ32516T13F6 | 六角法兰面带齿螺母M16*1.5 | Hexagon toothed nut with flange M16*1.5 | 16
30 | WG9725520224 | 后板簧右后支架 | Right rear bracket of rear plate spring | 2
原车件 | WG9725520224 | 后板簧右后支架 | Right rear bracket of rear plate spring | 1
替换件 | AZ9725520224 | 后板簧右后支架 | Right rear bracket of rear plate spring | 1
31 | ZQ1811680TF6 | 六角法兰面带齿螺栓M16*1.5 | Hex bolt with serrated flange M16*1.5 | 16
32 | AZ9925520310 | 平衡轴总成 | Balance shaft assembly | 2 | 售后常用件
33 | AZ000052000229 | V型推力杆总成 | V-type thrust rod assembly | 2 | 售后常用件
34 | WG9725520367 | 防松套 | Lock sleeve | 8 | 售后常用件
35 | WG9725520114 | V型推力杆螺栓 | V-type Thrust rod bolt | 8
10-05 EC9225521000030 后悬架
rear suspension
10-05 EC9225521000030 后悬架
rear suspension
序号 | 图号 | 名称 | Part Name | 数量 | 备注
No. | Part No. |  |  | Qty | Remark
36 | ZQ32518T13F6 | 六角法兰面带齿螺母M18*1.5 | Hexagon toothed nut with flange M18*1.5 | 8
37 | WG9725520231 | 双头螺柱 | Double-end stud | 8
原车件 | WG9725520231 | 双头螺柱 | Double-end stud | 1
替换件 | AZ9725520231 | 双头螺栓 | Double-end bolt | 1
10-05 WG9725520889 后钢板弹簧总成
rear leaf spring assembly
10-05 WG9725520889 后钢板弹簧总成
rear leaf spring assembly
序号 | 图号 | 名称 | Part Name | 数量 | 备注
No. | Part No. |  |  | Qty | Remark
1 | WG9725520889/1 | 后钢板弹簧总成 | Rear plate spring assembly | 1 | 售后常用件
2 | WG9725520889/4 | 后钢板弹簧总成 | Rear plate spring assembly | 1 | 售后常用件
3 | WG9725520889/6 | 后钢板弹簧总成 | Rear plate spring assembly | 1 | 售后常用件
10-05 WG9725520889/1 后钢板弹簧总成
rear leaf spring assembly
10-05 WG9725520889/1 后钢板弹簧总成
rear leaf spring assembly
序号 | 图号 | 名称 | Part Name | 数量 | 备注
No. | Part No. |  |  | Qty | Remark
1 | WG9725520889+001/1 | 后钢板弹簧总成（济南方大重弹）第一片 | Rear plate spring assembly ( Jinan Fangda Chongtan)First piece | 1
2 | WG9725520889+002/1 | 后钢板弹簧总成（济南方大重弹）第二片 | Rear plate spring assembly ( Jinan Fangda Chongtan)Second piece | 1
3 | WG9725520889+003/1 | 后钢板弹簧总成（济南方大重弹）第三片 | Rear plate spring assembly ( Jinan Fangda Chongtan)Third piece | 1
4 | WG9725520889+004/1 | 后钢板弹簧总成（济南方大重弹）第四片 | Rear plate spring assembly ( Jinan Fangda Chongtan)Fourth piece | 1
5 | WG9725520889+005/1 | 后钢板弹簧总成（济南方大重弹）第五片 | Rear plate spring assembly ( Jinan Fangda Chongtan)Fifth piece | 1
6 | WG9725520889+006/1 | 后钢板弹簧总成（济南方大重弹）第六片 | Rear plate spring assembly ( Jinan Fangda Chongtan)Sixth piece | 1
10-05 WG9725520889/1 后钢板弹簧总成
rear leaf spring assembly
10-05 WG9725520889/1 后钢板弹簧总成
rear leaf spring assembly
序号 | 图号 | 名称 | Part Name | 数量 | 备注
No. | Part No. |  |  | Qty | Remark
7 | WG9725520889+007/1 | 后钢板弹簧总成（济南方大重弹）第七片 | Rear plate spring assembly ( Jinan Fangda Chongtan)Seventh piece | 1
8 | WG9725520889+008/1 | 后钢板弹簧总成（济南方大重弹）第八片 | Rear plate spring assembly ( Jinan Fangda Chongtan)Eighth piece | 1
9 | WG9725520889+009/1 | 后钢板弹簧总成（济南方大重弹）第九片 | Rear plate spring assembly ( Jinan Fangda Chongtan)Ninth piece | 1
10 | WG9725520889+010/1 | 后钢板弹簧总成（济南方大重弹）第十片 | Rear plate spring assembly ( Jinan Fangda Chongtan)Tenth piece | 1
11 | WG9725520889+011/1 | 后钢板弹簧总成（济南方大重弹）第十一片 | Rear plate spring assembly ( Jinan Fangda Chongtan)Eleventh piece | 1
12 | WG9725520889+012/1 | 后钢板弹簧总成（济南方大重弹）第十二片 | Rear plate spring assembly ( Jinan Fangda Chongtan)Twelfth piece | 1
10-05 WG9725520889/1 后钢板弹簧总成
rear leaf spring assembly
10-05 WG9725520889/1 后钢板弹簧总成
rear leaf spring assembly
序号 | 图号 | 名称 | Part Name | 数量 | 备注
No. | Part No. |  |  | Qty | Remark
13 | WG9725520889+013/1 | 中心螺栓（济南方大重弹） | Center bolt (Jinan Fangda Chongtan) | 1
14 | WG9725520889+014/1 | 中心螺母（济南方大重弹） | Center nut (Jinan Fangda Chongtan) | 1
10-05 WG9725520889/4 后钢板弹簧总成
rear leaf spring assembly
10-05 WG9725520889/4 后钢板弹簧总成
rear leaf spring assembly
序号 | 图号 | 名称 | Part Name | 数量 | 备注
No. | Part No. |  |  | Qty | Remark
1 | WG9725520889+001/4 | 后钢板弹簧总成（山东北汽海华）第一片 | Rear plate spring assembly ( Shandong Beiqi Hai Hua)First piece | 1
2 | WG9725520889+002/4 | 后钢板弹簧总成（山东北汽海华）第二片 | Rear plate spring assembly ( Shandong Beiqi Hai Hua)Second piece | 1
3 | WG9725520889+003/4 | 后钢板弹簧总成（山东北汽海华）第三片 | Rear plate spring assembly ( Shandong Beiqi Hai Hua)Third piece | 1
4 | WG9725520889+004/4 | 后钢板弹簧总成（山东北汽海华）第四片 | Rear plate spring assembly ( Shandong Beiqi Hai Hua)Fourth piece | 1
5 | WG9725520889+005/4 | 后钢板弹簧总成（山东北汽海华）第五片 | Rear plate spring assembly ( Shandong Beiqi Hai Hua)Fifth piece | 1
6 | WG9725520889+006/4 | 后钢板弹簧总成（山东北汽海华）第六片 | Rear plate spring assembly ( Shandong Beiqi Hai Hua)Sixth piece | 1
10-05 WG9725520889/4 后钢板弹簧总成
rear leaf spring assembly
10-05 WG9725520889/4 后钢板弹簧总成
rear leaf spring assembly
序号 | 图号 | 名称 | Part Name | 数量 | 备注
No. | Part No. |  |  | Qty | Remark
7 | WG9725520889+007/4 | 后钢板弹簧总成（山东北汽海华）第七片 | Rear plate spring assembly ( Shandong Beiqi Hai Hua)Seventh piece | 1
8 | WG9725520889+008/4 | 后钢板弹簧总成（山东北汽海华）第八片 | Rear plate spring assembly ( Shandong Beiqi Hai Hua)Eighth piece | 1
9 | WG9725520889+009/4 | 后钢板弹簧总成（山东北汽海华）第九片 | Rear plate spring assembly ( Shandong Beiqi Hai Hua)Ninth piece | 1
10 | WG9725520889+010/4 | 后钢板弹簧总成（山东北汽海华）第十片 | Rear plate spring assembly ( Shandong Beiqi Hai Hua)Tenth piece | 1
11 | WG9725520889+011/4 | 后钢板弹簧总成（山东北汽海华）第十一片 | Rear plate spring assembly ( Shandong Beiqi Hai Hua) Eleventh piece | 1
12 | WG9725520889+012/4 | 后钢板弹簧总成（山东北汽海华）第十二片 | Rear plate spring assembly ( Shandong Beiqi Hai Hua)Twelfth piece | 1
10-05 WG9725520889/4 后钢板弹簧总成
rear leaf spring assembly
10-05 WG9725520889/4 后钢板弹簧总成
rear leaf spring assembly
序号 | 图号 | 名称 | Part Name | 数量 | 备注
No. | Part No. |  |  | Qty | Remark
13 | WG9725520889+013/4 | 中心螺栓（山东北汽海华） | Center bolt (Shandong Beiqi Hai Hua) | 1
14 | WG9725520889+014/4 | 中心螺母（山东北汽海华） | Center nut (Shandong Beiqi Hai Hua) | 1
10-05 WG9725520889/6 后钢板弹簧总成
rear leaf spring assembly
10-05 WG9725520889/6 后钢板弹簧总成
rear leaf spring assembly
序号 | 图号 | 名称 | Part Name | 数量 | 备注
No. | Part No. |  |  | Qty | Remark
1 | WG9725520889+001/6 | 后钢板弹簧总成(厚度28.5mm,梁山太岳)主簧第1片 | Rear plate spring assembly ( Thickness 28.5mm, Liangshan Taiyue)Main spring First piece | 1
2 | WG9725520889+002/6 | 后钢板弹簧总成(厚度28.5mm,梁山太岳)主簧第2片 | Rear plate spring assembly ( Thickness 28.5mm, Liangshan Taiyue)Main spring Second piece | 1
3 | WG9725520889+003/6 | 后钢板弹簧总成(厚度28.5mm,梁山太岳)主簧第3片 | Rear plate spring assembly ( Thickness 28.5mm, Liangshan Taiyue)Main spring Third piece | 1
4 | WG9725520889+004/6 | 后钢板弹簧总成(厚度25mm,梁山太岳)副簧第1片 | Rear plate spring assembly ( Thickness 25mm, Liangshan Taiyue)Auxiliary spring First piece | 1
10-05 WG9725520889/6 后钢板弹簧总成
rear leaf spring assembly
10-05 WG9725520889/6 后钢板弹簧总成
rear leaf spring assembly
序号 | 图号 | 名称 | Part Name | 数量 | 备注
No. | Part No. |  |  | Qty | Remark
5 | WG9725520889+005/6 | 后钢板弹簧总成(厚度25mm,梁山太岳)副簧第2片 | Rear plate spring assembly ( Thickness 25mm, Liangshan Taiyue)Auxiliary spring Second piece | 1
6 | WG9725520889+006/6 | 后钢板弹簧总成(厚度25mm,梁山太岳)副簧第3片 | Rear plate spring assembly ( Thickness 25mm, Liangshan Taiyue)Auxiliary spring Third piece | 1
7 | WG9725520889+007/6 | 后钢板弹簧总成(厚度25mm,梁山太岳)副簧第4片 | Rear plate spring assembly ( Thickness 25mm, Liangshan Taiyue)Auxiliary spring Fourth piece | 1
8 | WG9725520889+008/6 | 后钢板弹簧总成(厚度25mm,梁山太岳)副簧第5片 | Rear plate spring assembly ( Thickness 25mm, Liangshan Taiyue)Auxiliary spring Fifth piece | 1
10-05 WG9725520889/6 后钢板弹簧总成
rear leaf spring assembly
10-05 WG9725520889/6 后钢板弹簧总成
rear leaf spring assembly
序号 | 图号 | 名称 | Part Name | 数量 | 备注
No. | Part No. |  |  | Qty | Remark
9 | WG9725520889+009/6 | 后钢板弹簧总成(厚度25mm,梁山太岳)副簧第6片 | Rear plate spring assembly ( Thickness 25mm, Liangshan Taiyue)Auxiliary spring Sixth piece | 1
10 | WG9725520889+010/6 | 后钢板弹簧总成(厚度25mm,梁山太岳)副簧第7片 | Rear plate spring assembly ( Thickness 25mm, Liangshan Taiyue)Auxiliary spring Seventh piece | 1
11 | WG9725520889+011/6 | 后钢板弹簧总成(厚度25mm,梁山太岳)副簧第8片 | Rear plate spring assembly ( Thickness 25mm, Liangshan Taiyue)Auxiliary spring Eighth piece | 1
12 | WG9725520889+012/6 | 后钢板弹簧总成(厚度25mm,梁山太岳)副簧第9片 | Rear plate spring assembly ( Thickness 25mm, Liangshan Taiyue)Auxiliary spring Ninth piece | 1
13 | WG9725520889+013/6 | 中心螺栓(梁山太岳) | Center bolt (Liangshan Taiyue) | 1
14 | WG9725520889+014/6 | 中心螺母(梁山太岳) | Center nut (Liangshan Taiyue) | 1
10-05 AZ9925520655 直推力杆总成
Straight thrust rod assembly
10-05 AZ9925520655 直推力杆总成
Straight thrust rod assembly
序号 | 图号 | 名称 | Part Name | 数量 | 备注
No. | Part No. |  |  | Qty | Remark
1 | AZ000052000301 | 球面销总成 | Spherical pin assembly | 2 | 售后常用件
2 | WG9631524209 | 挡圈 | Snap ring | 2
原车件 | WG9631524209 | 挡圈 | Snap ring | 1
替换件 | AZ9631524209 | 挡圈 | Snap ring | 1
10-05 AZ9925520310 平衡轴总成
Balance shaft assembly
10-05 AZ9925520310 平衡轴总成
Balance shaft assembly
序号 | 图号 | 名称 | Part Name | 数量 | 备注
No. | Part No. |  |  | Qty | Remark
1 | WG9925520233 | 支架 | Ejector housing | 1
2 | WG9725520237 | 平衡轴 | Balance shaft | 1
3 | WG9925520235 | 平衡轴壳 | Balance shaft housing | 1
原车件 | WG9925520235 | 平衡轴壳 | Balance shaft housing | 1
替换件 | AZ9925520235 |  |  | 1
4 | WG9925520062 | 密封圈 | Sealing ring | 1
原车件 | WG9925520062 | 密封圈 | Sealing ring | 1
替换件 | AZ9925520062 |  |  | 1
5 | WG9725520136 | 轴承油封盖 | Bearing oil seal cover | 1
原车件 | WG9725520136 | 轴承油封盖 | Bearing oil seal cover | 1
替换件 | AZ9725520136 |  |  | 1
6 | WG614 130062 | 平衡轴密封圈 | Sealing ring of balance shaft | 1
原车件 | WG614 130062 | 平衡轴密封圈 | Sealing ring of balance shaft | 1
替换件 | 1614 130062 |  |  | 1
7 | WG9114520223 | 轴密封圈 | Axle sealing ring | 2
原车件 | WG9114520223 | 轴密封圈 | Axle sealing ring | 1
替换件 | AZ9114520223 |  |  | 1
8 | WG9114520042 | 球面轴承 | Spherical bearing | 2 | 售后常用件
9 | WG9725520238 | 间隔衬套 | Spacer bushing | 1
10-05 AZ9925520310 平衡轴总成
Balance shaft assembly
10-05 AZ9925520310 平衡轴总成
Balance shaft assembly
序号 | 图号 | 名称 | Part Name | 数量 | 备注
No. | Part No. |  |  | Qty | Remark
原车件 | WG9725520238 | 间隔衬套 | Spacer bushing | 1
替换件 | AZ9725520238 |  |  | 1
10 | WG9014520192 | 定位垫圈 | Positioning washer | 1
11 | WG9725520239 | 轴承压块 | Bearing pressing block | 1
12 | Q72308T5F | 密封垫圈 | Sealing washer | 1
13 | ZQ150B0812 | 六角头螺栓M8 | Hexagon head bolt M8 | 1
14 | Q40516 | 重型弹簧垫圈 | Heavy spring washer | 6
15 | ZQ151B1655TF2 | 六角头螺栓M16*1.5 | Hexagon head bolt M16*1.5 | 6
原车件 | ZQ151B1655TF2 | 六角头螺栓M16*1.5 | Hexagon head bolt M16*1.5 | 1
替换件 | ZQ150B1235 | 六角头螺栓M12 | Hexagon head bolt M12 | 1
16 | Q5211630 | 园柱销 | Cylindrical pin | 1
17 | WG9014520312 | 壳盖 | Housing cover | 1
18 | WG0003962021 | 锥螺纹内六角螺塞(青岛博泰) | Hexagon socket screw plug with tapered thread (Qingdao Botai ) | 1
原车件 | WG0003962021 | 锥螺纹内六角螺塞(青岛博泰) | Hexagon socket screw plug with tapered thread (Qingdao Botai ) | 1
替换件 | 190003962021 | 内六角螺塞 | Hex socket plug | 1
10-05 AZ9925520310 平衡轴总成
Balance shaft assembly
10-05 AZ9925520310 平衡轴总成
Balance shaft assembly
序号 | 图号 | 名称 | Part Name | 数量 | 备注
No. | Part No. |  |  | Qty | Remark
19 | ZQ1800816TF6 | 六角法兰面带齿螺栓M8 | Hexagon toothed bolt with flange M8 | 8
20 | AZ973152000053 | O型圈 | O-ring | 1
21 | WG9014520193 | 定位垫圈 | Positioning washer | 1
22 | WG9014520194 | 定位垫圈 | Positioning washer | 1
23 | WG9014520303 | 定位垫圈 | Positioning washer | 1
24 | WG9014520306 | 定位垫圈 | Positioning washer | 1
25 | WG9114520059 | 定位垫圈 | Positioning washer | 1 | 售后常用件
26 | WG9100520008 | 定位垫圈 | Positioning washer | 1
10-05 AZ000052000229 V型推力杆总成
V-type thrust rod assembly
10-05 AZ000052000229 V型推力杆总成
V-type thrust rod assembly
序号 | 图号 | 名称 | Part Name | 数量 | 备注
No. | Part No. |  |  | Qty | Remark
1 | AZ9725527202 | 推力杆安装座 | Thrust rod mounting seat | 1
2 | WG9725526205 | 关节轴承总成 | Joint bearing assembly | 1
3 | WG9725529213 | 球面销总成 | Spherical pin assembly | 2
4 | AZ9725527209 | 上球座挡圈 | Upper ball seat retaining ring | 3
5 | AZ9725529214 | 内密封圈 | Inner sealing ring | 2
6 | AZ9725529215 | 外密封圈 | Outer sealing ring | 2
7 | WG9725527230 | 上端盖总成 | Upper end cover assembly | 1
8 | AZ9725527204 | 护套 | Sheath | 1
9 | WG9725527215 | 喉箍总成 | Throat clamp assembly | 1
10 | WG9725527203 | 卡簧 | circlip | 1
11 | ZQ1851850TF6 | 六角法兰面螺栓M18*1.5 | Hexagon bolt with flange M18* 1.5 | 1
10-05 EC9218682000002 减振器
shock ABSorber assembly
10-05 EC9218682000002 减振器
shock ABSorber assembly
序号 | 图号 | 名称 | Part Name | 数量 | 备注
No. | Part No. |  |  | Qty | Remark
1 | WG9925680046 | 减震器上支架 | Upper shock absorber bracket | 2
原车件 | WG9925680046 | 减震器上支架 | Upper shock absorber bracket | 1
替换件 | AZ9925680046 | 减震器上支架 | Upper shock absorber bracket | 1
2 | WG9100680021 | 垫板 | Backing plate | 4
原车件 | WG9100680021 | 垫板 | Backing plate | 1
替换件 | 199100680021 | 减振器垫片 | Shock absorber gasket | 1
3 | ZQ1851240TF6 | 六角法兰面螺栓M12*1.25 | Hexagon bolt with flange M12* 1.25 | 8
原车件 | ZQ1851240TF6 | 六角法兰面螺栓M12*1.25 | Hexagon bolt with flange M12* 1.25 | 1
替换件 | ZQ1811240TF6 | 六角法兰面带齿螺栓M12*1.25 | Hexagon toothed bolt with flange M12*1.25 | 1
4 | ZQ32312T13F6 | 六角法兰面螺母M12 | Hexagon nut with flange M12 | 8
5 | WG9731680031 | 减振器总成 | Shock absorber assembly | 2 | 售后常用件
6 | WG9100680036 | 螺栓 | Bolt | 2
7 | ZQ151B16100TF6 | 六角头螺栓M16*1.5 | Hexagon head bolt M16*1.5 | 2
8 | Q401B16 | 平垫圈 | Flat washer | 6
9 | ZQ32516T13F6 | 六角法兰面带齿螺母M16*1.5 | Hexagon toothed nut with flange M16*1.5 | 4
10-05 EC9218520000009 前悬架
前悬架
10-05 EC9218520000009 前悬架
前悬架
序号 | 图号 | 名称 | Part Name | 数量 | 备注
No. | Part No. |  |  | Qty | Remark
1 | WG9725520087 | 前钢板弹簧总成 | Front plate spring assembly | 1 | 售后常用件
2 | YZ972552000034 | 左前簧压板 | Left front spring pressure plate | 1
3 | WG9725529034 | 前簧吊耳总成 | Front spring lifting lug assembly | 2
原车件 | WG9725529034 | 前簧吊耳总成 | Front spring lifting lug assembly | 1
替换件 | AZ9725529034 | 板簧吊耳总成 | Leaf spring lifting lug assembly | 1
4 | WG9100520065 | 弹簧销 | Spring pin | 4 | 售后常用件
原车件 | WG9100520065 | 弹簧销 | Spring pin | 1
替换件 | AZ000052000342 | 弹簧销 | Spring pin | 1 | 售后常用件
5 | WG9100520665 | 弹簧销 | Spring pin | 2 | 售后常用件
原车件 | WG9100520665 | 弹簧销 | Spring pin | 1
替换件 | AZ000052000343 | 弹簧销 | Spring pin | 1 | 售后常用件
6 | AZ9003963022 | 滑脂嘴总成（CM10*1 D71412 ） | Grease nipple assembly (CM10*1 D71412) | 6
7 | ZQ151B1280TF6 | 六角头螺栓M12*1.25 | Hexagon head bolt M12*1.25 | 2
8 | ZQ151B1270TF6 | 六角头螺栓M12*1.25 | Hexagon head bolt M12*1.25 | 4
10-05 EC9218520000009 前悬架
前悬架
10-05 EC9218520000009 前悬架
前悬架
序号 | 图号 | 名称 | Part Name | 数量 | 备注
No. | Part No. |  |  | Qty | Remark
9 | ZQ361B12T13F6 | 2型六角螺母M12*1.25 | Hexagon nut of type 2 M12*1. 25 | 6
10 | WG9725520086 | 前钢板弹簧总成 | Front plate spring assembly | 1 | 售后常用件
11 | ZQ32720T13F6 | 凸缘螺母M20*2.5 | Flange nut M20*2.5 | 8
12 | AZ9925520250 | 前簧骑马螺栓 | Front spring U-bolt | 2 | 售后常用件
13 | WG9525520270 | 限位块总成 | Limit block assembly | 2 | 售后常用件
原车件 | WG9525520270 | 限位块总成 | Limit block assembly | 1
替换件 | AZ9525520270 | 悬架限位块总成 | Suspension limit block assembly | 1 | 售后常用件
14 | YG9725520129 | 限位支架 | Limit bracket | 2 | 售后常用件
原车件 | YG9725520129 | 限位支架 | Limit bracket | 1
替换件 | YZ9725520129 | 限位支架 | Limit bracket | 1 | 售后常用件
15 | ZQ32314T13F6 | 六角法兰面螺母M14*1.5 | Hexagon nut with flange M14*1 .5 | 2
16 | ZQ1851440TF6 | 六角法兰面螺栓M14*1.5 | Hexagon bolt with flange M14* 1.5 | 2
原车件 | ZQ1851440TF6 | 六角法兰面螺栓M14*1.5 | Hexagon bolt with flange M14* 1.5 | 1
10-05 EC9218520000009 前悬架
前悬架
10-05 EC9218520000009 前悬架
前悬架
序号 | 图号 | 名称 | Part Name | 数量 | 备注
No. | Part No. |  |  | Qty | Remark
替换件 | ZQ1811440TF6 | 六角法兰面带齿螺栓M14*1.5 | Hex bolt with serrated flange M14*1.5 | 1
17 | AZ9925520280 | 前簧骑马螺栓 | Front spring U-bolt | 2 | 售后常用件
18 | YZ972552000035 | 右前簧压板 | Right front spring pressure plate | 1
19 | WG1680520050 | 垫圈 | Washer | 12
20 | 190007380806 | 弹簧销润滑脂 | Spring pin lubricating grease | 50
10-05 WG9725520087 前钢板弹簧总成
前钢板弹簧总成
10-05 WG9725520087 前钢板弹簧总成
前钢板弹簧总成
序号 | 图号 | 名称 | Part Name | 数量 | 备注
No. | Part No. |  |  | Qty | Remark
1 | WG9725520087/1 | 前钢板弹簧总成 | Front plate spring assembly | 1 | 售后常用件
2 | WG9725520087/2 | 前钢板弹簧总成 | Front plate spring assembly | 1 | 售后常用件
3 | WG9725520087/3 | 前钢板弹簧总成 | Front plate spring assembly | 1 | 售后常用件
4 | WG9725520087/4 | 前钢板弹簧总成 | Front plate spring assembly | 1 | 售后常用件
5 | WG9725520087/5 | 前钢板弹簧总成 | Front plate spring assembly | 1 | 售后常用件
6 | WG9725520087/6 | 前钢板弹簧总成 | Front plate spring assembly | 1 | 售后常用件
10-05 WG9725520087/1 前钢板弹簧总成
right spring , front
10-05 WG9725520087/1 前钢板弹簧总成
right spring , front
序号 | 图号 | 名称 | Part Name | 数量 | 备注
No. | Part No. |  |  | Qty | Remark
1 | WG9725520087+001/1 | 前右钢板弹簧总成第一片（济南帅潮） | Front right plate spring assembly First piece (Jinan Shuaichao) | 1
2 | WG9725520087+002/1 | 前右钢板弹簧总成第二片（济南帅潮） | Front right plate spring assembly Second piece (Jinan Shuaichao) | 1
3 | WG9725520087+003/1 | 前右钢板弹簧总成第三片（济南帅潮） | Front right plate spring assembly Third piece (Jinan Shuaichao) | 1
4 | WG9725520087+004/1 | 前右钢板弹簧总成第四片（济南帅潮） | Front right plate spring assembly Fourth piece (Jinan Shuaichao) | 1
5 | WG9725520087+005/1 | 前右钢板弹簧总成第五片（济南帅潮） | Front right plate spring assembly Fifth piece (Jinan Shuaichao) | 1
6 | WG9725520087+006/1 | 前右钢板弹簧总成第六片（济南帅潮） | Front right plate spring assembly Sixth piece (Jinan Shuaichao) | 1
10-05 WG9725520087/1 前钢板弹簧总成
right spring , front
10-05 WG9725520087/1 前钢板弹簧总成
right spring , front
序号 | 图号 | 名称 | Part Name | 数量 | 备注
No. | Part No. |  |  | Qty | Remark
7 | WG9725520087+007/1 | 前右钢板弹簧总成第七片（济南帅潮） | Front right plate spring assembly Seventh piece (Jinan Shuaichao) | 1
8 | WG9725520087+008/1 | 前右钢板弹簧总成第八片（济南帅潮） | Front right plate spring assembly Eighth piece (Jinan Shuaichao) | 1
9 | WG9725520087+009/1 | 前右钢板弹簧总成第九片（济南帅潮） | Front right plate spring assembly Ninth piece (Jinan Shuaichao) | 1
10 | WG9725520087+010/1 | 前右钢板弹簧总成第十片（济南帅潮） | Front right plate spring assembly Tenth piece (Jinan Shuaichao) | 1
11 | WG9725520087+011/1 | 中心螺栓（济南帅潮） | Center bolt (Jinan Shuaichao) | 1
12 | WG9725520087+012/1 | 中心螺母（济南帅潮） | Center nut (Jinan Shuaichao) | 1
10-05 WG9725520087/2 前钢板弹簧总成
Right spring，front
10-05 WG9725520087/2 前钢板弹簧总成
Right spring，front
序号 | 图号 | 名称 | Part Name | 数量 | 备注
No. | Part No. |  |  | Qty | Remark
1 | WG9725520087+001/2 | 前右钢板弹簧总成第一片（济南方大重弹） | Front right plate spring assembly First piece (Jinan Fangda Chongtan) | 1
2 | WG9725520087+002/2 | 前右钢板弹簧总成第二片（济南方大重弹） | Front right plate spring assembly Second piece (Jinan Fangda Chongtan) | 1
3 | WG9725520087+003/2 | 前右钢板弹簧总成第三片（济南方大重弹） | Front right plate spring assembly Third piece (Jinan Fangda Chongtan) | 1
4 | WG9725520087+004/2 | 前右钢板弹簧总成第四片（济南方大重弹） | Front right plate spring assembly Fourth piece (Jinan Fangda Chongtan) | 1
5 | WG9725520087+005/2 | 前右钢板弹簧总成第五片（济南方大重弹） | Front right plate spring assembly Fifth piece (Jinan Fangda Chongtan) | 1
6 | WG9725520087+006/2 | 前右钢板弹簧总成第六片（济南方大重弹） | Front right plate spring assembly Sixth piece (Jinan Fangda Chongtan) | 1
10-05 WG9725520087/2 前钢板弹簧总成
Right spring，front
10-05 WG9725520087/2 前钢板弹簧总成
Right spring，front
序号 | 图号 | 名称 | Part Name | 数量 | 备注
No. | Part No. |  |  | Qty | Remark
7 | WG9725520087+007/2 | 前右钢板弹簧总成第七片（济南方大重弹） | Front right plate spring assembly Seventh piece (Jinan Fangda Chongtan) | 1
8 | WG9725520087+008/2 | 前右钢板弹簧总成第八片（济南方大重弹） | Front right plate spring assembly Eighth piece (Jinan Fangda Chongtan) | 1
9 | WG9725520087+009/2 | 前右钢板弹簧总成第九片（济南方大重弹） | Front right plate spring assembly Ninth piece (Jinan Fangda Chongtan) | 1
10 | WG9725520087+010/2 | 前右钢板弹簧总成第十片（济南方大重弹） | Front right plate spring assembly Tenth piece (Jinan Fangda Chongtan) | 1
11 | WG9725520087+011/2 | 中心螺栓（济南方大重弹） | Center bolt (Jinan Fangda Chongtan) | 1
12 | WG9725520087+012/2 | 中心螺母（济南方大重弹） | Center nut (Jinan Fangda Chongtan) | 1
10-05 WG9725520087/3 前钢板弹簧总成
Right spring，front
10-05 WG9725520087/3 前钢板弹簧总成
Right spring，front
序号 | 图号 | 名称 | Part Name | 数量 | 备注
No. | Part No. |  |  | Qty | Remark
1 | WG9725520087+001/3 | 前右钢板弹簧总成第一片（雷帕得弹簧） | Front right plate spring assembly First piece (Leopard spring) | 1
2 | WG9725520087+002/3 | 前右钢板弹簧总成第二片（雷帕得弹簧） | Front right plate spring assembly Second piece ( Leopard spring) | 1
3 | WG9725520087+003/3 | 前右钢板弹簧总成第三片（雷帕得弹簧） | Front right plate spring assembly Third piece (Leopard spring) | 1
4 | WG9725520087+004/3 | 前右钢板弹簧总成第四片（雷帕得弹簧） | Front right plate spring assembly Fourth piece ( Leopard spring) | 1
5 | WG9725520087+005/3 | 前右钢板弹簧总成第五片（雷帕得弹簧） | Front right plate spring assembly Fifth piece (Leopard spring) | 1
6 | WG9725520087+006/3 | 前右钢板弹簧总成第六片（雷帕得弹簧） | Front right plate spring assembly Sixth piece (Leopard spring) | 1
10-05 WG9725520087/3 前钢板弹簧总成
Right spring，front
10-05 WG9725520087/3 前钢板弹簧总成
Right spring，front
序号 | 图号 | 名称 | Part Name | 数量 | 备注
No. | Part No. |  |  | Qty | Remark
7 | WG9725520087+007/3 | 前右钢板弹簧总成第七片（雷帕得弹簧） | Front right plate spring assembly Seventh piece ( Leopard spring) | 1
8 | WG9725520087+008/3 | 前右钢板弹簧总成第八片（雷帕得弹簧） | Front right plate spring assembly Eighth piece ( Leopard spring) | 1
9 | WG9725520087+009/3 | 前右钢板弹簧总成第九片（雷帕得弹簧） | Front right plate spring assembly Ninth piece (Leopard spring) | 1
10 | WG9725520087+010/3 | 前右钢板弹簧总成第十片（雷帕得弹簧） | Front right plate spring assembly Tenth piece (Leopard spring) | 1
11 | WG9725520087+011/3 | 中心螺栓（雷帕得弹簧） | Center bolt (Leopard spring) | 1
12 | WG9725520087+012/3 | 中心螺母（雷帕得弹簧） | Center nut (Leopard spring) | 1
10-05 WG9725520087/4 前钢板弹簧总成
Right spring，front
10-05 WG9725520087/4 前钢板弹簧总成
Right spring，front
序号 | 图号 | 名称 | Part Name | 数量 | 备注
No. | Part No. |  |  | Qty | Remark
1 | WG9725520087+001/4 | 前右钢板弹簧总成第一片（山东弹簧淄博） | Front right plate spring assembly First piece ( Shandong (Zibo) Automobile Spring) | 1
2 | WG9725520087+002/4 | 前右钢板弹簧总成第二片（山东弹簧淄博） | Front right plate spring assembly Second piece ( Shandong (Zibo) Automobile Spring) | 1
3 | WG9725520087+003/4 | 前右钢板弹簧总成第三片（山东弹簧淄博） | Front right plate spring assembly Third piece ( Shandong (Zibo) Automobile Spring) | 1
4 | WG9725520087+004/4 | 前右钢板弹簧总成第四片（山东弹簧淄博） | Front right plate spring assembly Fourth piece ( Shandong (Zibo) Automobile Spring) | 1
10-05 WG9725520087/4 前钢板弹簧总成
Right spring，front
10-05 WG9725520087/4 前钢板弹簧总成
Right spring，front
序号 | 图号 | 名称 | Part Name | 数量 | 备注
No. | Part No. |  |  | Qty | Remark
5 | WG9725520087+005/4 | 前右钢板弹簧总成第五片（山东弹簧淄博） | Front right plate spring assembly Fifth piece ( Shandong (Zibo) Automobile Spring) | 1
6 | WG9725520087+006/4 | 前右钢板弹簧总成第六片（山东弹簧淄博） | Front right plate spring assembly Sixth piece ( Shandong (Zibo) Automobile Spring) | 1
7 | WG9725520087+007/4 | 前右钢板弹簧总成第七片（山东弹簧淄博） | Front right plate spring assembly Seventh piece ( Shandong (Zibo) Automobile Spring) | 1
8 | WG9725520087+008/4 | 前右钢板弹簧总成第八片（山东弹簧淄博） | Front right plate spring assembly Eighth piece ( Shandong (Zibo) Automobile Spring) | 1
10-05 WG9725520087/4 前钢板弹簧总成
Right spring，front
10-05 WG9725520087/4 前钢板弹簧总成
Right spring，front
序号 | 图号 | 名称 | Part Name | 数量 | 备注
No. | Part No. |  |  | Qty | Remark
9 | WG9725520087+009/4 | 前右钢板弹簧总成第九片（山东弹簧淄博） | Front right plate spring assembly Ninth piece ( Shandong (Zibo) Automobile Spring) | 1
10 | WG9725520087+010/4 | 前右钢板弹簧总成第十片（山东弹簧淄博） | Front right plate spring assembly Tenth piece ( Shandong (Zibo) Automobile Spring) | 1
11 | WG9725520087+011/4 | 中心螺栓（山东弹簧淄博） | Center bolt (Shandong (Zibo) Automobile Spring) | 1
12 | WG9725520087+012/4 | 中心螺母（山东弹簧淄博） | Center nut (Shandong (Zibo) Automobile Spring) | 1
10-05 WG9725520087/5 前钢板弹簧总成
Right spring，front
10-05 WG9725520087/5 前钢板弹簧总成
Right spring，front
序号 | 图号 | 名称 | Part Name | 数量 | 备注
No. | Part No. |  |  | Qty | Remark
1 | WG9725520087+001/5 | 前右钢板弹簧总成第一片（山东北汽海华） | Front right plate spring assembly First piece ( Shandong Beiqi Hai Hua) | 1
2 | WG9725520087+002/5 | 前右钢板弹簧总成第二片（山东北汽海华） | Front right plate spring assembly Second piece ( Shandong Beiqi Hai Hua) | 1
3 | WG9725520087+003/5 | 前右钢板弹簧总成第三片（山东北汽海华） | Front right plate spring assembly Third piece ( Shandong Beiqi Hai Hua) | 1
4 | WG9725520087+004/5 | 前右钢板弹簧总成第四片（山东北汽海华） | Front right plate spring assembly Fourth piece ( Shandong Beiqi Hai Hua) | 1
5 | WG9725520087+005/5 | 前右钢板弹簧总成第五片（山东北汽海华） | Front right plate spring assembly Fifth piece ( Shandong Beiqi Hai Hua) | 1
6 | WG9725520087+006/5 | 前右钢板弹簧总成第六片（山东北汽海华） | Front right plate spring assembly Sixth piece ( Shandong Beiqi Hai Hua) | 1
10-05 WG9725520087/5 前钢板弹簧总成
Right spring，front
10-05 WG9725520087/5 前钢板弹簧总成
Right spring，front
序号 | 图号 | 名称 | Part Name | 数量 | 备注
No. | Part No. |  |  | Qty | Remark
7 | WG9725520087+007/5 | 前右钢板弹簧总成第七片（山东北汽海华） | Front right plate spring assembly Seventh piece ( Shandong Beiqi Hai Hua) | 1
8 | WG9725520087+008/5 | 前右钢板弹簧总成第八片（山东北汽海华） | Front right plate spring assembly Eighth piece ( Shandong Beiqi Hai Hua) | 1
9 | WG9725520087+009/5 | 前右钢板弹簧总成第九片（山东北汽海华） | Front right plate spring assembly Ninth piece ( Shandong Beiqi Hai Hua) | 1
10 | WG9725520087+010/5 | 前右钢板弹簧总成第十片（山东北汽海华） | Front right plate spring assembly Tenth piece ( Shandong Beiqi Hai Hua) | 1
11 | WG9725520087+011/5 | 中心螺栓（山东北汽海华） | Center bolt (Shandong Beiqi Hai Hua) | 1
12 | WG9725520087+012/5 | 中心螺母（山东北汽海华） | Center nut (Shandong Beiqi Hai Hua) | 1
10-05 WG9725520087/6 前钢板弹簧总成
Right spring，front
10-05 WG9725520087/6 前钢板弹簧总成
Right spring，front
序号 | 图号 | 名称 | Part Name | 数量 | 备注
No. | Part No. |  |  | Qty | Remark
1 | WG9725520087+001/6 | 前右钢板弹簧总成第一片（梁山太岳） | Front right plate spring assembly First piece ( Liangshan Taiyue) | 1
2 | WG9725520087+002/6 | 前右钢板弹簧总成第二片（梁山太岳） | Front right plate spring assembly Second piece ( Liangshan Taiyue) | 1
3 | WG9725520087+003/6 | 前右钢板弹簧总成第三片（梁山太岳） | Front right plate spring assembly Third piece ( Liangshan Taiyue) | 1
4 | WG9725520087+004/6 | 前右钢板弹簧总成第四片（梁山太岳） | Front right plate spring assembly Fourth piece ( Liangshan Taiyue) | 1
5 | WG9725520087+005/6 | 前右钢板弹簧总成第五片（梁山太岳） | Front right plate spring assembly Fifth piece ( Liangshan Taiyue) | 1
6 | WG9725520087+006/6 | 前右钢板弹簧总成第六片（梁山太岳） | Front right plate spring assembly Sixth piece ( Liangshan Taiyue) | 1
10-05 WG9725520087/6 前钢板弹簧总成
Right spring，front
10-05 WG9725520087/6 前钢板弹簧总成
Right spring，front
序号 | 图号 | 名称 | Part Name | 数量 | 备注
No. | Part No. |  |  | Qty | Remark
7 | WG9725520087+007/6 | 前右钢板弹簧总成第七片（梁山太岳） | Front right plate spring assembly Seventh piece ( Liangshan Taiyue) | 1
8 | WG9725520087+008/6 | 前右钢板弹簧总成第八片（梁山太岳） | Front right plate spring assembly Eighth piece ( Liangshan Taiyue) | 1
9 | WG9725520087+009/6 | 前右钢板弹簧总成第九片（梁山太岳） | Front right plate spring assembly Ninth piece ( Liangshan Taiyue) | 1
10 | WG9725520087+010/6 | 前右钢板弹簧总成第十片（梁山太岳） | Front right plate spring assembly Tenth piece ( Liangshan Taiyue) | 1
11 | WG9725520087+011/6 | 中心螺栓（梁山太岳） | Center bolt (Liangshan Taiyue) | 1
12 | WG9725520087+012/6 | 中心螺母（梁山太岳） | Center nut (Liangshan Taiyue) | 1
10-05 AZ9003963022 滑脂嘴总成（CM10*1 D71412 ）
Grease nipple assembly (CM10*1 D71412)
10-05 AZ9003963022 滑脂嘴总成（CM10*1 D71412 ）
Grease nipple assembly (CM10*1 D71412)
序号 | 图号 | 名称 | Part Name | 数量 | 备注
No. | Part No. |  |  | Qty | Remark
1 | 190003963127 | 弯颈式滑脂嘴 | Elbow grease nipple | 1
2 | AZ9003963010 | 滑脂嘴 | Grease nipple | 1
10-05 WG9725520086 前钢板弹簧总成
Left spring , front
10-05 WG9725520086 前钢板弹簧总成
Left spring , front
序号 | 图号 | 名称 | Part Name | 数量 | 备注
No. | Part No. |  |  | Qty | Remark
1 | WG9725520086/1 | 前左钢板弹簧总成（济南帅潮） | Front left plate spring assembly (Jinan Shuaichao) | 1 | 售后常用件
2 | WG9725520086/2 | 前左钢板弹簧总成（济南方大重弹） | Front left plate spring assembly (Jinan Fangda Chongtan) | 1 | 售后常用件
3 | WG9725520086/3 | 前左钢板弹簧总成（雷帕得弹簧） | Front left plate spring assembly (Leopard spring) | 1 | 售后常用件
4 | WG9725520086/4 | 前左钢板弹簧总成（山东弹簧淄博） | Front left plate spring assembly (Shandong (Zibo) Automobile Spring) | 1 | 售后常用件
5 | WG9725520086/5 | 前左钢板弹簧总成（山东北汽海华） | Front left plate spring assembly (Shandong Beiqi Hai Hua) | 1 | 售后常用件
6 | WG9725520086/6 | 前左钢板弹簧总成（梁山太岳） | Front left plate spring assembly (Liangshan Taiyue) | 1 | 售后常用件
10-05 WG9725520086/1 前左钢板弹簧总成（济南帅潮）
Left spring，front
10-05 WG9725520086/1 前左钢板弹簧总成（济南帅潮）
Left spring，front
序号 | 图号 | 名称 | Part Name | 数量 | 备注
No. | Part No. |  |  | Qty | Remark
1 | WG9725520086+001/1 | 前左钢板弹簧总成（济南帅潮）第一片 | Front left plate spring assembly (Jinan Shuaichao) First piece | 1
2 | WG9725520086+002/1 | 前左钢板弹簧总成（济南帅潮）第二片 | Front left plate spring assembly (Jinan Shuaichao) Second piece | 1
3 | WG9725520086+003/1 | 前左钢板弹簧总成（济南帅潮）第三片 | Front left plate spring assembly (Jinan Shuaichao) Third piece | 1
4 | WG9725520086+004/1 | 前左钢板弹簧总成（济南帅潮）第四片 | Front left plate spring assembly (Jinan Shuaichao) Fourth piece | 1
5 | WG9725520086+005/1 | 前左钢板弹簧总成（济南帅潮）第五片 | Front left plate spring assembly (Jinan Shuaichao) Fifth piece | 1
6 | WG9725520086+006/1 | 前左钢板弹簧总成（济南帅潮）第六片 | Front left plate spring assembly (Jinan Shuaichao) Sixth piece | 1
10-05 WG9725520086/1 前左钢板弹簧总成（济南帅潮）
Left spring，front
10-05 WG9725520086/1 前左钢板弹簧总成（济南帅潮）
Left spring，front
序号 | 图号 | 名称 | Part Name | 数量 | 备注
No. | Part No. |  |  | Qty | Remark
7 | WG9725520086+007/1 | 前左钢板弹簧总成（济南帅潮）第七片 | Front left plate spring assembly (Jinan Shuaichao) Seventh piece | 1
8 | WG9725520086+008/1 | 前左钢板弹簧总成（济南帅潮）第八片 | Front left plate spring assembly (Jinan Shuaichao) Eighth piece | 1
9 | WG9725520086+009/1 | 前左钢板弹簧总成（济南帅潮）第九片 | Front left plate spring assembly (Jinan Shuaichao) Ninth piece | 1
10 | WG9725520086+010/1 | 前左钢板弹簧总成（济南帅潮）第十片 | Front left plate spring assembly (Jinan Shuaichao) Tenth piece | 1
11 | WG9725520086+011/1 | 中心螺栓（济南帅潮） | Center bolt (Jinan Shuaichao) | 1
12 | WG9725520086+012/1 | 中心螺母（济南帅潮） | Center nut (Jinan Shuaichao) | 1
10-05 WG9725520086/2 前左钢板弹簧总成（济南方大重弹）
Left spring，front
10-05 WG9725520086/2 前左钢板弹簧总成（济南方大重弹）
Left spring，front
序号 | 图号 | 名称 | Part Name | 数量 | 备注
No. | Part No. |  |  | Qty | Remark
1 | WG9725520086+001/2 | 前左钢板弹簧总成（济南方大重弹）第一片 | Front left plate spring assembly (Jinan Fangda Chongtan)First piece | 1
2 | WG9725520086+002/2 | 前左钢板弹簧总成（济南方大重弹）第二片 | Front left plate spring assembly (Jinan Fangda Chongtan)Second piece | 1
3 | WG9725520086+003/2 | 前左钢板弹簧总成（济南方大重弹）第三片 | Front left plate spring assembly (Jinan Fangda Chongtan)Third piece | 1
4 | WG9725520086+004/2 | 前左钢板弹簧总成（济南方大重弹）第四片 | Front left plate spring assembly (Jinan Fangda Chongtan)Fourth piece | 1
5 | WG9725520086+005/2 | 前左钢板弹簧总成（济南方大重弹）第五片 | Front left plate spring assembly (Jinan Fangda Chongtan)Fifth piece | 1
6 | WG9725520086+006/2 | 前左钢板弹簧总成（济南方大重弹）第六片 | Front left plate spring assembly (Jinan Fangda Chongtan)Sixth piece | 1
10-05 WG9725520086/2 前左钢板弹簧总成（济南方大重弹）
Left spring，front
10-05 WG9725520086/2 前左钢板弹簧总成（济南方大重弹）
Left spring，front
序号 | 图号 | 名称 | Part Name | 数量 | 备注
No. | Part No. |  |  | Qty | Remark
7 | WG9725520086+007/2 | 前左钢板弹簧总成（济南方大重弹）第七片 | Front left plate spring assembly (Jinan Fangda Chongtan)Seventh piece | 1
8 | WG9725520086+008/2 | 前左钢板弹簧总成（济南方大重弹）第八片 | Front left plate spring assembly (Jinan Fangda Chongtan)Eighth piece | 1
9 | WG9725520086+009/2 | 前左钢板弹簧总成（济南方大重弹）第九片 | Front left plate spring assembly (Jinan Fangda Chongtan)Ninth piece | 1
10 | WG9725520086+010/2 | 前左钢板弹簧总成（济南方大重弹）第十片 | Front left plate spring assembly (Jinan Fangda Chongtan)Tenth piece | 1
11 | WG9725520086+011/2 | 中心螺栓（济南方大重弹） | Center bolt (Jinan Fangda Chongtan) | 1
12 | WG9725520086+012/2 | 中心螺母（济南方大重弹） | Center nut (Jinan Fangda Chongtan) | 1
10-05 WG9725520086/3 前左钢板弹簧总成（雷帕得弹簧）
Left spring，front
10-05 WG9725520086/3 前左钢板弹簧总成（雷帕得弹簧）
Left spring，front
序号 | 图号 | 名称 | Part Name | 数量 | 备注
No. | Part No. |  |  | Qty | Remark
1 | WG9725520086+001/3 | 前左钢板弹簧总成（山东雷帕得）第一片 | Front left plate spring assembly (Shandong Leopard) First piece | 1
2 | WG9725520086+002/3 | 前左钢板弹簧总成（山东雷帕得）第二片 | Front left plate spring assembly (Shandong Leopard) Second piece | 1
3 | WG9725520086+003/3 | 前左钢板弹簧总成（山东雷帕得）第三片 | Front left plate spring assembly (Shandong Leopard) Third piece | 1
4 | WG9725520086+004/3 | 前左钢板弹簧总成（山东雷帕得）第四片 | Front left plate spring assembly (Shandong Leopard) Fourth piece | 1
5 | WG9725520086+005/3 | 前左钢板弹簧总成（山东雷帕得）第五片 | Front left plate spring assembly (Shandong Leopard) Fifth piece | 1
6 | WG9725520086+006/3 | 前左钢板弹簧总成（山东雷帕得）第六片 | Front left plate spring assembly (Shandong Leopard) Sixth piece | 1
10-05 WG9725520086/3 前左钢板弹簧总成（雷帕得弹簧）
Left spring，front
10-05 WG9725520086/3 前左钢板弹簧总成（雷帕得弹簧）
Left spring，front
序号 | 图号 | 名称 | Part Name | 数量 | 备注
No. | Part No. |  |  | Qty | Remark
7 | WG9725520086+007/3 | 前左钢板弹簧总成（山东雷帕得）第七片 | Front left plate spring assembly (Shandong Leopard) Seventh piece | 1
8 | WG9725520086+008/3 | 前左钢板弹簧总成（山东雷帕得）第八片 | Front left plate spring assembly (Shandong Leopard) Eighth piece | 1
9 | WG9725520086+009/3 | 前左钢板弹簧总成（山东雷帕得）第九片 | Front left plate spring assembly (Shandong Leopard) Ninth piece | 1
10 | WG9725520086+010/3 | 前左钢板弹簧总成（山东雷帕得）第十片 | Front left plate spring assembly (Shandong Leopard) Tenth piece | 1
11 | WG9725520086+011/3 | 中心螺栓（山东雷帕得） | Center bolt (Shandong Leopard) | 1
12 | WG9725520086+012/3 | 中心螺母（山东雷帕得） | Center nut (Shandong Leopard) | 1
10-05 WG9725520086/4 前左钢板弹簧总成（山东弹簧淄博）
front left spring assembly
10-05 WG9725520086/4 前左钢板弹簧总成（山东弹簧淄博）
front left spring assembly
序号 | 图号 | 名称 | Part Name | 数量 | 备注
No. | Part No. |  |  | Qty | Remark
1 | WG9725520086+001/4 | 前左钢板弹簧总成（山东弹簧淄博）第一片 | Front left plate spring assembly (Shandong (Zibo) Automobile Spring)First piece | 1
2 | WG9725520086+002/4 | 前左钢板弹簧总成（山东弹簧淄博）第二片 | Front left plate spring assembly (Shandong (Zibo) Automobile Spring)Second piece | 1
3 | WG9725520086+003/4 | 前左钢板弹簧总成（山东弹簧淄博）第三片 | Front left plate spring assembly (Shandong (Zibo) Automobile Spring)Third piece | 1
4 | WG9725520086+004/4 | 前左钢板弹簧总成（山东弹簧淄博）第四片 | Front left plate spring assembly (Shandong (Zibo) Automobile Spring)Fourth piece | 1
5 | WG9725520086+005/4 | 前左钢板弹簧总成（山东弹簧淄博）第五片 | Front left plate spring assembly (Shandong (Zibo) Automobile Spring)Fifth piece | 1
6 | WG9725520086+006/4 | 前左钢板弹簧总成（山东弹簧淄博）第六片 | Front left plate spring assembly (Shandong (Zibo) Automobile Spring)Sixth piece | 1
10-05 WG9725520086/4 前左钢板弹簧总成（山东弹簧淄博）
front left spring assembly
10-05 WG9725520086/4 前左钢板弹簧总成（山东弹簧淄博）
front left spring assembly
序号 | 图号 | 名称 | Part Name | 数量 | 备注
No. | Part No. |  |  | Qty | Remark
7 | WG9725520086+007/4 | 前左钢板弹簧总成（山东弹簧淄博）第七片 | Front left plate spring assembly (Shandong (Zibo) Automobile Spring)Seventh piece | 1
8 | WG9725520086+008/4 | 前左钢板弹簧总成（山东弹簧淄博）第八片 | Front left plate spring assembly (Shandong (Zibo) Automobile Spring)Eighth piece | 1
9 | WG9725520086+009/4 | 前左钢板弹簧总成（山东弹簧淄博）第九片 | Front left plate spring assembly (Shandong (Zibo) Automobile Spring)Ninth piece | 1
10 | WG9725520086+010/4 | 前左钢板弹簧总成（山东弹簧淄博）第十片 | Front left plate spring assembly (Shandong (Zibo) Automobile Spring)Tenth piece | 1
11 | WG9725520086+011/4 | 中心螺栓（山东弹簧淄博） | Center bolt (Shandong (Zibo) Automobile Spring) | 1
12 | WG9725520086+012/4 | 中心螺母（山东弹簧淄博） | Center nut (Shandong (Zibo) Automobile Spring) | 1
10-05 WG9725520086/5 前左钢板弹簧总成（山东北汽海华）
front left spring assembly
10-05 WG9725520086/5 前左钢板弹簧总成（山东北汽海华）
front left spring assembly
序号 | 图号 | 名称 | Part Name | 数量 | 备注
No. | Part No. |  |  | Qty | Remark
1 | WG9725520086+001/5 | 前左钢板弹簧总成（山东北汽海华）第一片 | Front left plate spring assembly (Shandong Beiqi Hai Hua)First piece | 1
2 | WG9725520086+002/5 | 前左钢板弹簧总成（山东北汽海华）第二片 | Front left plate spring assembly (Shandong Beiqi Hai Hua)Second piece | 1
3 | WG9725520086+003/5 | 前左钢板弹簧总成（山东北汽海华）第三片 | Front left plate spring assembly (Shandong Beiqi Hai Hua)Third piece | 1
4 | WG9725520086+004/5 | 前左钢板弹簧总成（山东北汽海华）第四片 | Front left plate spring assembly (Shandong Beiqi Hai Hua)Fourth piece | 1
5 | WG9725520086+005/5 | 前左钢板弹簧总成（山东北汽海华）第五片 | Front left plate spring assembly (Shandong Beiqi Hai Hua)Fifth piece | 1
6 | WG9725520086+006/5 | 前左钢板弹簧总成（山东北汽海华）第六片 | Front left plate spring assembly (Shandong Beiqi Hai Hua)Sixth piece | 1
10-05 WG9725520086/5 前左钢板弹簧总成（山东北汽海华）
front left spring assembly
10-05 WG9725520086/5 前左钢板弹簧总成（山东北汽海华）
front left spring assembly
序号 | 图号 | 名称 | Part Name | 数量 | 备注
No. | Part No. |  |  | Qty | Remark
7 | WG9725520086+007/5 | 前左钢板弹簧总成（山东北汽海华）第七片 | Front left plate spring assembly (Shandong Beiqi Hai Hua)Seventh piece | 1
8 | WG9725520086+008/5 | 前左钢板弹簧总成（山东北汽海华）第八片 | Front left plate spring assembly (Shandong Beiqi Hai Hua)Eighth piece | 1
9 | WG9725520086+009/5 | 前左钢板弹簧总成（山东北汽海华）第九片 | Front left plate spring assembly (Shandong Beiqi Hai Hua)Ninth piece | 1
10 | WG9725520086+010/5 | 前左钢板弹簧总成（山东北汽海华）第十片 | Front left plate spring assembly (Shandong Beiqi Hai Hua)Tenth piece | 1
11 | WG9725520086+011/5 | 中心螺栓（山东北汽海华） | Center bolt (Shandong Beiqi Hai Hua) | 1
12 | WG9725520086+012/5 | 中心螺母（山东北汽海华） | Center nut (Shandong Beiqi Hai Hua) | 1
10-10 EC9225311000001 桥间传动轴
inter axle drive shaft
10-10 EC9225311000001 桥间传动轴
inter axle drive shaft
序号 | 图号 | 名称 | Part Name | 数量 | 备注
No. | Part No. |  |  | Qty | Remark
1 | AZ9716310625 | 桥间传动轴(改进型57144/XS165加强/1350) | Inter-axle transmission shaft (Improved type 57144 / XS165 reinforced / 1350) | 1
2 | ZQ1811450TF6 | 六角法兰面带齿螺栓M14*1.5 | Hex bolt with serrated flange M14*1.5 | 8
3 | AZ900388140001 | 1型非金属嵌件六角锁紧螺母M14×1.5 | Type 1 non-metallic embedded hexagonal lock nut M14 × 1.5 | 8
10-10 EC9225310000077 主传动轴
transmission shaft
10-10 EC9225310000077 主传动轴
transmission shaft
序号 | 图号 | 名称 | Part Name | 数量 | 备注
No. | Part No. |  |  | Qty | Remark
1 | AZ9370311735 | 传动轴 | Powertrain system | 1
2 | AZ900388140001 | 1型非金属嵌件六角锁紧螺母M14×1.5 | Type 1 non-metallic embedded hexagonal lock nut M14 × 1.5 | 4
3 | ZQ1811450TF6 | 六角法兰面带齿螺栓M14*1.5 | Hex bolt with serrated flange M14*1.5 | 4
4 | ZQ32514T13F6 | 六角法兰面带齿螺母M14*1.5 | Hex flange nut with teeth M14* 1.5 | 4
5 | ZQ151B1450TF6 | 六角头螺栓M14*1.5 | Hexagon head bolt M14*1.5 | 4
10-10 AZ9370311735 传动轴
Drive shaft
10-10 AZ9370311735 传动轴
Drive shaft
序号 | 图号 | 名称 | Part Name | 数量 | 备注
No. | Part No. |  |  | Qty | Remark
1 | WG9370310010 | 70178万向节总成(普通型) | 70178 universal joint assembly (Ordinary type) | 2
2 | WG9370313010 | 传动轴连接盘(70178/XS180/112) | Transmission shaft connecting plate (70178 / XS180 / 112) | 2
10-15 EC9225860000001 备胎架(850,备胎架上置,无摇杆,8.5,6X4)
Spare wheel bracket assembly
10-15 EC9225860000001 备胎架(850,备胎架上置,无摇杆,8.5,6X4)
Spare wheel bracket assembly
序号 | 图号 | 名称 | Part Name | 数量 | 备注
No. | Part No. |  |  | Qty | Remark
1 | ZQ32514T13F6 | 六角法兰面带齿螺母M14*1.5 | Hex flange nut with teeth M14* 1.5 | 4
2 | WG9925860030 | 备胎架总成 | Spare tire rack assembly | 2
原车件 | WG9925860030 | 备胎架总成 | Spare tire rack assembly | 1
替换件 | AZ9925860030 | 备胎架总成 | Spare tire rack assembly | 1
3 | ZQ1811440TF6 | 六角法兰面带齿螺栓M14*1.5 | Hex bolt with serrated flange M14*1.5 | 4
4 | WG7117340001 | 车轮螺母 | Wheel nut | 2
原车件 | WG7117340001 | 车轮螺母 | Wheel nut | 1
替换件 | AZ7117340001 | 车轮螺母 | Wheel nut | 1
10-15 EC9225610000070 车轮和轮胎
车轮和轮胎
10-15 EC9225610000070 车轮和轮胎
车轮和轮胎
序号 | 图号 | 名称 | Part Name | 数量 | 备注
No. | Part No. |  |  | Qty | Remark
1 | AZ9631610020 | 车轮 | wheel | 3 | 售后常用件
2 | WG9100610001 | 进气嘴延伸软管 | Inlet nozzle extended hose | 4
3 | WG9700610015 | 车轮 | wheel | 8 | 售后常用件
4 | WG9731610085 | 轮胎 | tyre | 11 | Consumable parts
5 | WG7117340001 | 车轮螺母 | Wheel nut | 60
原车件 | WG7117340001 | 车轮螺母 | Wheel nut | 1
替换件 | AZ7117340001 | 车轮螺母 | Wheel nut | 1
10-15 EC9225610000040 轮罩和螺母保护帽
轮罩和螺母保护帽
10-15 EC9225610000040 轮罩和螺母保护帽
轮罩和螺母保护帽
序号 | 图号 | 名称 | Part Name | 数量 | 备注
No. | Part No. |  |  | Qty | Remark
1 | WG9925610030 | 前轮罩总成（改性PP） | Front wheel cover assembly ( Modified PP) | 2
原车件 | WG9925610030 | 前轮罩总成（改性PP） | Front wheel cover assembly ( Modified PP) | 2.0
替换件 | WG9925610077 | 不锈钢前轮罩(Φ335分布圆/Φ25安装孔/中空) | Stainless steel front wheel cover (Φ335 distribution circle /Φ25 mounting hole/ hollow) | 2
2 | AZ9112610083 | 车轮螺栓防护帽 | Wheel bolt protective cap | 20
10-20 EC0000510000197 车架总成
车架总成
10-20 EC0000510000197 车架总成
车架总成
序号 | 图号 | 名称 | Part Name | 数量 | 备注
No. | Part No. |  |  | Qty | Remark
1 | WG9725520106 | 前簧前支架 | Front bracket of front spring | 2
2 | EZ000051001197 | 车架总成 | Frame assembly | 1
3 | WG9925520308 | 前簧右后支架 | Right rear bracket of front spring | 1
原车件 | WG9925520308 | 前簧右后支架 | Right rear bracket of front spring | 1
替换件 | AZ9925520308 | 前簧右后支架 | Right rear bracket of front spring | 1
4 | WG9100520025 | 板 | Plate | 4
原车件 | WG9100520025 | 板 | Plate | 1
替换件 | 199100520025 | 板 | Plate | 1
5 | WG9925520307 | 前簧左后支架 | Left rear bracket of front spring | 1
原车件 | WG9925520307 | 前簧左后支架 | Left rear bracket of front spring | 1
替换件 | AZ9925520307 | 前簧后支架 | Rear bracket of front spring | 1
6 | WG9725510059 | 加强型横梁 | Reinforced cross beam | 1
7 | ZQ1811665TF6 | 六角法兰面带齿螺栓M16*1.5 | Hex bolt with serrated flange M16*1.5 | 8
10-20 EC0000510000197 车架总成
车架总成
10-20 EC0000510000197 车架总成
车架总成
序号 | 图号 | 名称 | Part Name | 数量 | 备注
No. | Part No. |  |  | Qty | Remark
8 | ZQ32516T13F6 | 六角法兰面带齿螺母M16*1.5 | Hexagon toothed nut with flange M16*1.5 | 16
9 | ZQ1811250TF6 | 六角法兰面带齿螺栓M12*1.25 | Hexagon toothed bolt with flange M12*1.25 | 16
10 | ZQ32512T13F6 | 六角法兰面带齿螺母M12*1.25 | Hexagon toothed nut with flange M12*1.25 | 16
11 | ZQ18116100TF6 | 六角法兰面带齿螺栓M16*1.5 | Hex bolt with serrated flange M16*1.5 | 4
12 | ZQ1811675TF6 | 六角法兰面带齿螺栓M16*1.5 | Hex bolt with serrated flange M16*1.5 | 4
10-20 EZ000051001197 车架总成
车架总成
10-20 EZ000051001197 车架总成
车架总成
序号 | 图号 | 名称 | Part Name | 数量 | 备注
No. | Part No. |  |  | Qty | Remark
1 | WG9729510000 | 横梁总成(8+8/第一横梁) | Cross beam assembly (8 + 8 / First cross beam) | 1
2 | WG9729510010 | 横梁总成(8+8/背靠背横梁) | Cross beam assembly (8 + 8 / Back-to-back cross beam) | 1
3 | WG9727513709 | 前支撑板 | Front support plate | 2
原车件 | WG9727513709 | 前支撑板 | Front support plate | 1
替换件 | AZ9727513709 | 车架上装连接板 | Connecting plate on the frame | 1
4 | WG9925513210 | 横梁总成(铸造横梁/8+8) | Cross beam assembly (Casting cross beam / 8 + 8) | 1
5 | WG9925513806 | 后支撑板 | Rear support plate | 2
原车件 | WG9925513806 | 后支撑板 | Rear support plate | 1
替换件 | AZ9925513806 | 车架上装连接板 | Connecting plate on the frame | 1
6 | WG9729510040 | 后横梁总成(8+8/300车架尾横梁) | Rear cross beam assembly (8 + 8 / 300 frame tail cross beam ) | 1
7 | Q4501244 | 半圆头铆钉 | Half-round head rivet | 12
8 | Q4501252 | 半圆头铆钉 | Half-round head rivet | 14
9 | Q4501446 | 半圆头铆钉 | Half-round head rivet | 34
10 | Q4501455 | 半圆头铆钉(ML10) | Half-round head rivet (ML10) | 8
10-20 EZ000051001197 车架总成
车架总成
10-20 EZ000051001197 车架总成
车架总成
序号 | 图号 | 名称 | Part Name | 数量 | 备注
No. | Part No. |  |  | Qty | Remark
11 | Q4501438 | 半圆头铆钉 | Half-round head rivet | 2
12 | ZQ1811445TF2 | 六角法兰面带齿螺栓M14*1.5 | Hex bolt with serrated flange M14*1.5 | 48
13 | ZQ32514T13F2 | 六角法兰面带齿螺母M14*1.5 | Hex flange nut with teeth M14* 1.5 | 48
14 | ZQ1811245TF2 | 六角法兰面带齿螺栓M12*1.25 | Hexagon toothed bolt with flange M12*1.25 | 4
15 | ZQ1811250TF2 | 六角法兰面带齿螺栓M12*1.25 | Hexagon toothed bolt with flange M12*1.25 | 8
16 | ZQ32512T13F2 | 六角法兰面带齿螺母M12*1.25 | Hexagon toothed nut with flange M12*1.25 | 12
17 | ZQ1811450TF2 | 六角法兰面带齿螺栓M14*1.5 | Hex bolt with serrated flange M14*1.5 | 4
18 | ZQ33216T13F6 | 2型全金属六角锁紧螺母 | Type 2 all-metal hexagonal lock nut | 4
19 | Q150B1635 | 六角头螺栓 | Hexagon head bolt | 4
10-95 EC0000850000001 随车工具
随车工具
10-95 EC0000850000001 随车工具
随车工具
序号 | 图号 | 名称 | Part Name | 数量 | 备注
No. | Part No. |  |  | Qty | Remark
1 | WG9125860004 | 千斤顶 | jack | 1
2 | YZ910085000001 | 车轮螺母套筒扳手--30*32 | Wheel nut socket spanner - - 30 * 32 | 1
3 | YG910085000004 | 千斤顶摇杆 | Jack rocker | 1
4 | YG972585000002 | 随车工具 | Vehicle tools | 1
10-95 EC9425760001005 电瓶箱装置
Battery Box
10-95 EC9425760001005 电瓶箱装置
Battery Box
序号 | 图号 | 名称 | Part Name | 数量 | 备注
No. | Part No. |  |  | Qty | Remark
1 | EZ941876000008 | 电瓶箱箱体总成 | Battery case body assembly | 1
2 | EZ941876000007 | 电瓶箱箱盖总成 | Battery case cover assembly | 1
3 | EZ941876000019 | 电瓶箱活动挡块 | Battery box movable stopper | 1
4 | EZ941876000002 | 电池压板 | Battery pressure plate | 2
5 | 712W41860-0302 | 橡胶垫 | Rubber pad | 2
原车件 | 712W41860-0302 | 橡胶垫 | Rubber pad | 1
替换件 | 712-41860-0302 | 橡胶垫 | Rubber pad | 1
6 | WG9525760307 | 拉紧螺杆 | Tension screw | 4
原车件 | WG9525760307 | 拉紧螺杆 | Tension screw | 1
替换件 | AZ9525760307 | 拉紧螺杆 | Tension screw | 1
7 | WG1682110021 | 橡胶缓冲块 | Rubber buffer block | 4
原车件 | WG1682110021 | 橡胶缓冲块 | Rubber buffer block | 1
替换件 | AZ1682110021 | 橡胶缓冲块 | Rubber buffer block | 1
8 | ZQ32514T13F6 | 六角法兰面带齿螺母M14*1.5 | Hex flange nut with teeth M14* 1.5 | 6
9 | ZQ1811450TF6 | 六角法兰面带齿螺栓M14*1.5 | Hex bolt with serrated flange M14*1.5 | 6
10-95 EC92259391001 中冷器保护板装置
Intercooler protection plate protection
10-95 EC92259391001 中冷器保护板装置
Intercooler protection plate protection
序号 | 图号 | 名称 | Part Name | 数量 | 备注
No. | Part No. |  |  | Qty | Remark
1 | EZ000093000035 | 下护板 | Lower fender plate | 1
2 | EZ9225939124 | 连接板 | Connecting plate | 1
3 | EZ9225939110 | 连接弯管总成 | Connecting elbow assembly | 1
4 | EZ9225939120 | 右连接弯管总成 | Right connecting elbow assembly | 1
5 | ZQ32010T13F6 | 六角法兰面螺母M10 | Hexagon nut with flange M10 | 2
5 | ZQ32010T13F6 | 六角法兰面螺母M10 | Hexagon nut with flange M10 | 6
6 | Q402B10 | 大垫圈 | Large washer | 6
7 | ZQ1841035TF6 | 六角法兰面螺栓M10 | Hexagon bolt with flange M10 | 6
7 | ZQ1841035TF6 | 六角法兰面螺栓M10 | Hexagon bolt with flange M10 | 2
10-95 EC9725930000190 轻量化后牵引钩总成
Traction hook of semi-trailer
10-95 EC9725930000190 轻量化后牵引钩总成
Traction hook of semi-trailer
序号 | 图号 | 名称 | Part Name | 数量 | 备注
No. | Part No. |  |  | Qty | Remark
1 | ZQ361B20T13F6 | 2型六角螺母M20*1.5 | Hexagon nut of type 2 M20*1. 5 | 4
2 | WG9725931230 | 轻量化后牵引钩总成 | Rear lightweight towing hook assembly | 1
原车件 | WG9725931230 | 轻量化后牵引钩总成 | Rear lightweight towing hook assembly | 1
替换件 | AZ9725931230 | 轻量化后牵引钩总成 | Rear lightweight towing hook assembly | 1
3 | ZQ151B2065TF6 | 六角头螺栓M20*1.5 | Hex head bolt M20*1.5 | 4
10-95 EC9216900000009 HOWO英文整车铭牌(用于载货、自卸车)
HOWO Chinese vehicle plate (for trucks,
10-95 EC9216900000009 HOWO英文整车铭牌(用于载货、自卸车)
HOWO Chinese vehicle plate (for trucks,
序号 | 图号 | 名称 | Part Name | 数量 | 备注
No. | Part No. |  |  | Qty | Remark
1 | AZ1662955030 | 英文整车标牌 | Vehicle signboard in English | 1
10-95 EC9225580010005 七路保险丝盒电器装置（国六/V7）
fuse box
10-95 EC9225580010005 七路保险丝盒电器装置（国六/V7）
fuse box
序号 | 图号 | 名称 | Part Name | 数量 | 备注
No. | Part No. |  |  | Qty | Remark
1 | ZQ1840625 | 六角法兰面螺栓M6 | Hexagon bolt with flange M6 | 2
2 | Q402B06 | 大垫圈 | Large washer | 2
3 | WG9720580051 | 7路保险丝装置总成（国六） | 7-way fuse device assembly ( China VI) | 1
4 | ZQ32006 | 六角法兰面螺母M6 | Hex flange nut M6 | 2