## 01驾驶室 Driver's cab
01-25 YC16774-1100001 雨刮系统
雨刮系统
01-25 YC16774-1100001 雨刮系统
雨刮系统
序号 | 图号 | 名称 | Part Name | 数量 | 备注
No. | Part No. |  |  | Qty | Remark
1 | Q215B0620 | 内六角花形盘头螺钉 | Hexalobular socket pan head screw | 3
2 | WG1671740122 | 加水管(NJ17-R) | Water inlet pipe (NJ17 - R) | 1
3 | YZ167174100002 | 加水管支架 | Water inlet pipe bracket | 1
4 | ZQ32006 | 六角法兰面螺母M6 | Hex flange nut M6 | 5
5 | WG9525583441 | 水壶右支架(NJ17-R) | Right kettle bracket (NJ17 - R ) | 1
原车件 | WG9525583441 | 水壶右支架(NJ17-R) | Right kettle bracket (NJ17 - R ) | 1
替换件 | AZ9525583441 |  |  | 1
6 | YZ167174100013 | 清洗器总成（NX） | Washer Assembly (NX) | 1 | 售后常用件
7 | WG9100360134 | 隔环 | Spacer ring | 4
8 | WG9525583440 | 水壶左支架(NJ17-R) | Left kettle bracket (NJ17 - R) | 1
原车件 | WG9525583440 | 水壶左支架(NJ17-R) | Left kettle bracket (NJ17 - R) | 1
替换件 | AZ9525583440 |  |  | 1
9 | ZQ1840635 | 六角法兰面螺栓 | Hexagon bolt with flange | 4
10 | ZQ32008 | 六角法兰面螺母M8 | Hex flange nut M8 | 4
11 | ZQ1840825 | 六角法兰面螺栓M8 | Hexagon bolt with flange M8 | 4
01-25 YC16774-1100001 雨刮系统
雨刮系统
01-25 YC16774-1100001 雨刮系统
雨刮系统
序号 | 图号 | 名称 | Part Name | 数量 | 备注
No. | Part No. |  |  | Qty | Remark
12 | YZ167174100005 | 溢流管(NJ17 右舵) | Overflow pipe (NJ17 Right rudder) | 1
13 | AZ9525771018 | 固定扎带 | Fixed strapping tape | 1
14 | ZQ1840820 | 六角法兰面螺栓M8 | Hexagon bolt with flange M8 | 4
15 | WG1671740012 | 雨刮电机总成(NJ17) | Wiper motor assembly (NJ17) | 1
16 | ZQ1840620 | 六角法兰面螺栓M6 | Hexagon bolt with flange M6 | 3
17 | WG1671740102 | 引水管(NJ17) | Headrace pipe (NJ17) | 1
18 | WG1671740083 | 刮片总成（NJ17） | Blade assembly (NJ17) | 2 | Consumable parts
19 | WG1771740005 | 雨刮连杆总成(NJ17) | Wiper connecting rod assembly (NJ17) | 1 | 售后常用件
20 | WG1771740006 | 刮水器柄总成(NJ17-R) | Wiper handle assembly (NJ17 - R) | 2 | 售后常用件
21 | WG9525583262 | 水管固定夹片 | Water pipe fixing clamp | 1
原车件 | WG9525583262 | 水管固定夹片 | Water pipe fixing clamp | 1
替换件 | AZ9525583262 |  |  | 1
01-25 YZ167174100013 清洗器总成（NX）
Washer assembly
01-25 YZ167174100013 清洗器总成（NX）
Washer assembly
序号 | 图号 | 名称 | Part Name | 数量 | 备注
No. | Part No. |  |  | Qty | Remark
1 | YZ167174100013/1 | 清洗器总成（NX） | Washer Assembly (NX) | 1 | 售后常用件
2 | YZ167174100013/2 | 清洗器总成（NX） | Washer Assembly (NX) | 1 | 售后常用件
01-25 YZ167174100013/1 清洗器总成（NX）
洗涤器总成
01-25 YZ167174100013/1 清洗器总成（NX）
洗涤器总成
序号 | 图号 | 名称 | Part Name | 数量 | 备注
No. | Part No. |  |  | Qty | Remark
1 | YZ167174100013+002/1 | 水管总成 | Water pipe assembly | 1
2 | YZ167174100013+003/1 | 洗涤电机 | Washing motor | 1
01-25 YZ167174100013/2 清洗器总成（NX）
洗涤器总成
01-25 YZ167174100013/2 清洗器总成（NX）
洗涤器总成
序号 | 图号 | 名称 | Part Name | 数量 | 备注
No. | Part No. |  |  | Qty | Remark
1 | YZ167174100013+003/2 | 水管 | Water pipe | 1
2 | YZ167174100013+002/2 | 电机总成 | Motor assembly | 1
01-30 YC16777.10601 外后视镜（H76L/H77L 手动 右置）
rear-view mirrors
01-30 YC16777.10601 外后视镜（H76L/H77L 手动 右置）
rear-view mirrors
序号 | 图号 | 名称 | Part Name | 数量 | 备注
No. | Part No. |  |  | Qty | Remark
1 | ZQ1840625 | 六角法兰面螺栓M6 | Hexagon bolt with flange M6 | 2
1 | ZQ1840625 | 六角法兰面螺栓M6 | Hexagon bolt with flange M6 | 12
2 | WG1671770075 | 车门补盲镜总成（NJ17） | Door blind spot mirror assembly (NJ17) | 1
3 | YZ177177000007 | 左后视镜总成（NJ17 手动 可配四方位影像 右置） | Left rearview mirror assembly (NJ17 can be manually equipped with four-way image right facing) | 1
4 | WG1771770040 | 前下视镜总成（H76L 右置） | Front lower view mirror assembly (H76L, right-mounted) | 1
5 | YZ177177000008 | 右后视镜总成（NJ17 手动 可配四方位影像 右置） | Right rearview mirror assembly (NJ17 can be manually equipped with four-way image right facing) | 1
6 | ZQ1840825 | 六角法兰面螺栓M8 | Hexagon bolt with flange M8 | 4
01-30 YZ177177000007 左后视镜总成（NJ17 手动 可配四方位影像 右置）
left mirror assembly
01-30 YZ177177000007 左后视镜总成（NJ17 手动 可配四方位影像 右置）
left mirror assembly
序号 | 图号 | 名称 | Part Name | 数量 | 备注
No. | Part No. |  |  | Qty | Remark
1 | YZ177177000007/1 | 左后视镜总成（NJ17 手动 可配四方位影像 右置） | Left rearview mirror assembly (NJ17 can be manually equipped with four-way image right facing) | 1
01-30 YZ177177000007/1 左后视镜总成（NJ17 手动 可配四方位影像 右置）
left mirror assembly
01-30 YZ177177000007/1 左后视镜总成（NJ17 手动 可配四方位影像 右置）
left mirror assembly
序号 | 图号 | 名称 | Part Name | 数量 | 备注
No. | Part No. |  |  | Qty | Remark
1 | WG1671770050+004/1 | 主镜手动机芯总成 | Main mirror manual movement assembly | 1
2 | WG1671770050+005/1 | 广角镜托板总成 | Wide angle mirror bracket assembly | 1
3 | WG1671770050+006/1 | 左下支座护盖 | Lower left support cover | 1
4 | WG1671770060+001/1 | 右主镜镜片总成 | Right main mirror lens assembly | 1
5 | WG1671770060+002/1 | 右广角镜镜片（含背胶） | Right wide-angle mirror lens ( including backing adhesive) | 1
6 | WG1671770111+011/1 | 左下支座护壳（配摄像头） | Left lower support protective shell (with camera) | 1
01-30 YZ177177000008 右后视镜总成（NJ17 手动 可配四方位影像 右置）
right mirror assembly
01-30 YZ177177000008 右后视镜总成（NJ17 手动 可配四方位影像 右置）
right mirror assembly
序号 | 图号 | 名称 | Part Name | 数量 | 备注
No. | Part No. |  |  | Qty | Remark
1 | YZ177177000008/1 | 右后视镜总成（NJ17 手动 可配四方位影像 右置） | Right rearview mirror assembly (NJ17 can be manually equipped with four-way image right facing) | 1
01-30 YZ177177000008/1 右后视镜总成（NJ17 手动 可配四方位影像 右置）
right mirror assembly
01-30 YZ177177000008/1 右后视镜总成（NJ17 手动 可配四方位影像 右置）
right mirror assembly
序号 | 图号 | 名称 | Part Name | 数量 | 备注
No. | Part No. |  |  | Qty | Remark
1 | WG1671770050+001/1 | 左主镜镜片总成 | Left main mirror lens assembly | 1
2 | WG1671770050+002/1 | 左广角镜镜片（含背胶） | Left wide-angle lens ( including backing adhesive) | 1
3 | WG1671770050+004/1 | 主镜手动机芯总成 | Main mirror manual movement assembly | 1
4 | WG1671770050+005/1 | 广角镜托板总成 | Wide angle mirror bracket assembly | 1
5 | WG1671770060+006/1 | 右下支座护盖 | Lower right support cover | 1
6 | WG1671770121+011/1 | 右下支座护壳（配摄像头） | Right lower support protective shell (with camera) | 1
01-35 AC95259300183 保险杠
保险杠
01-35 AC95259300183 保险杠
保险杠
序号 | 图号 | 名称 | Part Name | 数量 | 备注
No. | Part No. |  |  | Qty | Remark
1 | WG9525930223 | 保险杠本体总成(高位 金属) | Bumper body assembly ( High-position, metal) | 1 | 售后常用件
原车件 | WG9525930223 | 保险杠本体总成(高位 金属) | Bumper body assembly ( High-position, metal) | 1
替换件 | AZ9525930223 | 保险杠本体总成(高位 金属) | Bumper body assembly ( High-position, metal) | 1
2 | WG9525930126 | 前横梁总成 | Front cross beam assembly | 1
原车件 | WG9525930126 | 前横梁总成 | Front cross beam assembly | 1
替换件 | AZ9525930126 |  |  | 1
3 | WG9525930122 | 保险杠右支架总成 | Right bumper bracket assembly | 1
原车件 | WG9525930122 | 保险杠右支架总成 | Right bumper bracket assembly | 1
替换件 | AZ9525930122 | 保险杠右支架总成 | Right bumper bracket assembly | 1
4 | WG9525930139 | 牵引钩座 | Towing hook seat | 1
原车件 | WG9525930139 | 牵引钩座 | Towing hook seat | 1
替换件 | AZ9525930139 | 牵引钩座 | Towing hook seat | 1
5 | WG9525930217 | 保险杠左后连接支架(高位) | Left rear bumper connecting bracket (High-position) | 1
原车件 | WG9525930217 | 保险杠左后连接支架(高位) | Left rear bumper connecting bracket (High-position) | 1
01-35 AC95259300183 保险杠
保险杠
01-35 AC95259300183 保险杠
保险杠
序号 | 图号 | 名称 | Part Name | 数量 | 备注
No. | Part No. |  |  | Qty | Remark
替换件 | AZ9525930217 | 保险杠左后连接支架(高位) | Left rear bumper connecting bracket (High-position) | 1
6 | WG9525930226 | 保险杠上部装饰网 | Upper bumper trim mesh | 1
原车件 | WG9525930226 | 保险杠上部装饰网 | Upper bumper trim mesh | 1
替换件 | AZ9525930226 | 保险杠上部装饰网 | Upper bumper trim mesh | 1
7 | WG9525930227 | 保险杠下部装饰网 | Lower bumper trim mesh | 1
原车件 | WG9525930227 | 保险杠下部装饰网 | Lower bumper trim mesh | 1
替换件 | AZ9525930227 | 保险杠下部装饰网 | Lower bumper trim mesh | 1
8 | WG9525930251 | 左大灯防护罩 | Left headlight protective cover | 1
原车件 | WG9525930251 | 左大灯防护罩 | Left headlight protective cover | 1
替换件 | AZ9525930251 | 左大灯防护罩 | Left headlight protective cover | 1
9 | WG9525930121 | 保险杠左支架总成 | Left bumper bracket assembly | 1
原车件 | WG9525930121 | 保险杠左支架总成 | Left bumper bracket assembly | 1
替换件 | AZ9525930121 | 保险杠左支架总成 | Left bumper bracket assembly | 1
10 | WG9525930218 | 保险杠右后连接支架(高位) | Right rear bumper connecting bracket (High-position) | 1
01-35 AC95259300183 保险杠
保险杠
01-35 AC95259300183 保险杠
保险杠
序号 | 图号 | 名称 | Part Name | 数量 | 备注
No. | Part No. |  |  | Qty | Remark
原车件 | WG9525930218 | 保险杠右后连接支架(高位) | Right rear bumper connecting bracket (High-position) | 1
替换件 | AZ9525930218 | 保险杠右后连接支架(高位) | Right rear bumper connecting bracket (High-position) | 1
11 | WG9525930211 | 保险杠左下固定支座 | Lower left bumper fixed holder | 1
原车件 | WG9525930211 | 保险杠左下固定支座 | Lower left bumper fixed holder | 1
替换件 | AZ9525930211 | 保险杠左下固定支座 | Lower left bumper fixed holder | 1
12 | WG9525930212 | 保险杠右下固定支座 | Lower right bumper fixed holder | 1
原车件 | WG9525930212 | 保险杠右下固定支座 | Lower right bumper fixed holder | 1
替换件 | AZ9525930212 | 保险杠右下固定支座 | Lower right bumper fixed holder | 1
13 | ZQ1811445TF6 | 六角法兰面带齿螺栓M14*1.5 | Hex bolt with serrated flange M14*1.5 | 2
14 | ZQ1811460TF6 | 六角法兰面带齿螺栓M14*1.5 | Hex bolt with serrated flange M14*1.5 | 2
15 | ZQ32514T13F6 | 六角法兰面带齿螺母M14*1.5 | Hex flange nut with teeth M14* 1.5 | 4
01-35 AC95259300183 保险杠
保险杠
01-35 AC95259300183 保险杠
保险杠
序号 | 图号 | 名称 | Part Name | 数量 | 备注
No. | Part No. |  |  | Qty | Remark
15 | ZQ32514T13F6 | 六角法兰面带齿螺母M14*1.5 | Hex flange nut with teeth M14* 1.5 | 4
15 | ZQ32514T13F6 | 六角法兰面带齿螺母M14*1.5 | Hex flange nut with teeth M14* 1.5 | 3
16 | ZQ1811465TF6 | 六角法兰面带齿螺栓M14*1.5 | Hex bolt with serrated flange M14*1.5 | 2
17 | ZQ1840825 | 六角法兰面螺栓M8 | Hexagon bolt with flange M8 | 8
18 | ZQ1811225TF6 | 六角法兰面带齿螺栓M12*1.25 | Hexagon toothed bolt with flange M12*1.25 | 4
19 | Q402B05F31 | 大垫圈 | Large washer | 10
19 | Q402B05F31 | 大垫圈 | Large washer | 2
20 | Q27A4810F31 | 内六角花形盘头自攻螺钉 | Hexagon flower pan head tapping screw | 2
21 | Q215B0516F31 | 内六角花形盘头螺钉 | Hexalobular socket pan head screw | 8
22 | ZQ1811655TF6 | 六角法兰面带齿螺栓M16*1.5 | Hex bolt with serrated flange M16*1.5 | 3
23 | WG9525930252 | 右大灯防护罩 | Right headlight protective cover | 1
01-35 AC95259300183 保险杠
保险杠
01-35 AC95259300183 保险杠
保险杠
序号 | 图号 | 名称 | Part Name | 数量 | 备注
No. | Part No. |  |  | Qty | Remark
原车件 | WG9525930252 | 右大灯防护罩 | Right headlight protective cover | 1
替换件 | AZ9525930252 | 右大灯防护罩 | Right headlight protective cover | 1
24 | ZQ32516T13F6 | 六角法兰面带齿螺母M16*1.5 | Hexagon toothed nut with flange M16*1.5 | 3
25 | ZQ1811435TF6 | 六角法兰面带齿螺栓M14*1.5 | Hex bolt with serrated flange M14*1.5 | 4
26 | ZQ1811440TF6 | 六角法兰面带齿螺栓M14*1.5 | Hex bolt with serrated flange M14*1.5 | 2
27 | Q27A4813F31 | 内六角花形盘头自攻螺钉 | Hexagon flower pan head tapping screw | 10
28 | ZQ32512T13F6 | 六角法兰面带齿螺母M12*1.25 | Hexagon toothed nut with flange M12*1.25 | 2
29 | Q401B05F31 | 平垫圈 | Flat washer | 8
30 | Q40305F31 | 弹簧垫圈 | Spring washer | 8
01-35 AC95259301500 前下防护总成
前下防护总成
01-35 AC95259301500 前下防护总成
前下防护总成
序号 | 图号 | 名称 | Part Name | 数量 | 备注
No. | Part No. |  |  | Qty | Remark
1 | WG9525931217 | 左安装板 | Left mounting plate | 1
原车件 | WG9525931217 | 左安装板 | Left mounting plate | 1
替换件 | AZ9525931217 |  |  | 1
2 | WG9525931218 | 右安装板 | Right mounting plate | 1
原车件 | WG9525931218 | 右安装板 | Right mounting plate | 1
替换件 | AZ9525931218 |  |  | 1
3 | WG9525931500 | 前防护总成 | Front protection assembly | 1
4 | ZQ151B1435TF6 | 六角头螺栓M14*1.5 | Hexagon head bolt M14*1.5 | 8
5 | ZQ151B1440TF6 | 六角头螺栓M14*1.5 | Hexagon head bolt M14*1.5 | 4
6 | ZQ361B14T13F6 | 2型六角螺母M14*1.5 | Hexagon nut of type 2 M14*1. 5 | 15
7 | ZQ151B1445TF6 | 六角头螺栓M14*1.5 | Hexagon head bolt M14*1.5 | 3
01-40 AC1600240000279 踏板
踏板
01-40 AC1600240000279 踏板
踏板
序号 | 图号 | 名称 | Part Name | 数量 | 备注
No. | Part No. |  |  | Qty | Remark
1 | ZQ1840816 | 六角法兰面螺栓M8 | Hexagon bolt with flange M8 | 8
2 | ZQ1840620 | 六角法兰面螺栓M6 | Hexagon bolt with flange M6 | 8
3 | WG1671240296 | 右固定支架 | Right fixing bracket | 1 | 售后常用件
原车件 | WG1671240296 | 右固定支架 | Right fixing bracket | 1
替换件 | AZ1671240296 |  |  | 1
4 | WG1671240295 | 左固定支架 | Left fixing bracket | 1 | 售后常用件
原车件 | WG1671240295 | 左固定支架 | Left fixing bracket | 1
替换件 | AZ1671240295 |  |  | 1
5 | WG1671240260 | 盖板 | Cover plate | 2
原车件 | WG1671240260 | 盖板 | Cover plate | 1
替换件 | AZ1671240260 |  |  | 1
6 | WG1671240245 | 高位脚踏板左骨架总成 | Left frame assembly of high-position pedal | 1 | 售后常用件
原车件 | WG1671240245 | 高位脚踏板左骨架总成 | Left frame assembly of high-position pedal | 1
替换件 | AZ1671240245 |  |  | 1
7 | WG1671240246 | 高位脚踏板右骨架总成 | Right frame assembly of high-position pedal | 1 | 售后常用件
01-40 AC1600240000279 踏板
踏板
01-40 AC1600240000279 踏板
踏板
序号 | 图号 | 名称 | Part Name | 数量 | 备注
No. | Part No. |  |  | Qty | Remark
原车件 | WG1671240246 | 高位脚踏板右骨架总成 | Right frame assembly of high-position pedal | 1
替换件 | AZ1671240246 |  |  | 1
8 | WG1671240223 | 左防滑板 | Left antiskid plate | 1
原车件 | WG1671240223 | 左防滑板 | Left antiskid plate | 1
替换件 | AZ1671240223 |  |  | 1
9 | WG1671240224 | 右防滑板 | Right antiskid plate | 1
原车件 | WG1671240224 | 右防滑板 | Right antiskid plate | 1
替换件 | AZ1671240224 |  |  | 1
10 | WG1664930021 | 不锈钢十字槽沉头螺钉M8*20 | Stainless steel cross-recessed countersunk head screw M8*20 | 8
11 | ZQ1840825 | 六角法兰面螺栓M8 | Hexagon bolt with flange M8 | 12
12 | ZQ1841025TF6 | 六角法兰面螺栓M10 | Hexagon bolt with flange M10 | 14
13 | ZQ32010T13F6 | 六角法兰面螺母M10 | Hexagon nut with flange M10 | 10
14 | WG1671240287 | 脚踏板左支架总成 | Left pedal bracket assembly | 1 | 售后常用件
原车件 | WG1671240287 | 脚踏板左支架总成 | Left pedal bracket assembly | 1
替换件 | AZ1671240287 |  |  | 1
15 | WG1671240291 | 左加强支架Ⅱ(高位) | Left reinforced bracket II ( High-position) | 1
01-40 AC1600240000279 踏板
踏板
01-40 AC1600240000279 踏板
踏板
序号 | 图号 | 名称 | Part Name | 数量 | 备注
No. | Part No. |  |  | Qty | Remark
原车件 | WG1671240291 | 左加强支架Ⅱ(高位) | Left reinforced bracket II ( High-position) | 1
替换件 | AZ1671240291 |  |  | 1
16 | WG1671240277 | 加强支架Ⅰ(高位) | Reinforced bracket I ( High-position) | 1 | 售后常用件
原车件 | WG1671240277 | 加强支架Ⅰ(高位) | Reinforced bracket I ( High-position) | 1
替换件 | AZ1671240277 |  |  | 1
17 | WG1671240288 | 脚踏板右支架总成 | Right pedal bracket assembly | 1 | 售后常用件
原车件 | WG1671240288 | 脚踏板右支架总成 | Right pedal bracket assembly | 1
替换件 | AZ1671240288 |  |  | 1
18 | ZQ1811470TF6 | 六角法兰面带齿螺栓M14*1.5 | Hex bolt with serrated flange M14*1.5 | 1
19 | ZQ32514T13F6 | 六角法兰面带齿螺母M14*1.5 | Hex flange nut with teeth M14* 1.5 | 1
20 | AZ160024000521 | 踏板 | Pedal | 1
21 | AZ160024000522 | 踏板 | Pedal | 1
22 | WG1671240219 | 左下脚踏板本体 | 左下脚踏板本体 | 1
23 | WG1671240220 | 右下脚踏板本体 | 右下脚踏板本体 | 1
01-45 AC16723.10263 驾驶室后翼子板装置(H77/H78 HOWO)
Fender behind cab
01-45 AC16723.10263 驾驶室后翼子板装置(H77/H78 HOWO)
Fender behind cab
序号 | 图号 | 名称 | Part Name | 数量 | 备注
No. | Part No. |  |  | Qty | Remark
1 | WG1671230501 | 左后翼子板 | Left rear fender | 1
原车件 | WG1671230501 | 左后翼子板 | Left rear fender | 1
替换件 | AZ1671230501 |  |  | 1
2 | WG1671230502 | 右后翼子板 | Right rear fender | 1
原车件 | WG1671230502 | 右后翼子板 | Right rear fender | 1
替换件 | AZ1671230502 |  |  | 1
3 | ZQ1841025 | 六角法兰面螺栓M10 | Hexagon bolt with flange M10 | 8
4 | ZQ32010 | 六角法兰面螺母M10 | Hexagon nut with flange M10 | 6
5 | Q401B12 | 平垫圈 | Flat washer | 4
6 | WG1671230503 | 左挡泥板支架总成 | Left mud guard bracket assembly | 1
原车件 | WG1671230503 | 左挡泥板支架总成 | Left mud guard bracket assembly | 1
替换件 | AZ1671230503 |  |  | 1
7 | WG1671231058 | 右挡泥板支架总成 | Right mud guard bracket assembly | 1
原车件 | WG1671231058 | 右挡泥板支架总成 | Right mud guard bracket assembly | 1
替换件 | AZ1671231058 |  |  | 1
01-45 AC16723.10263 驾驶室后翼子板装置(H77/H78 HOWO)
Fender behind cab
01-45 AC16723.10263 驾驶室后翼子板装置(H77/H78 HOWO)
Fender behind cab
序号 | 图号 | 名称 | Part Name | 数量 | 备注
No. | Part No. |  |  | Qty | Remark
10 | ZQ151B1450TF6 | 六角头螺栓M14*1.5 | Hexagon head bolt M14*1.5 | 8
11 | ZQ361B14T13F6 | 2型六角螺母M14*1.5 | Hexagon nut of type 2 M14*1. 5 | 8
12 | AZ9118940014 | 堵塞 | Plug | 3
13 | AZ1631930005 | 堵塞/81960020062 | Plug / 81960020062 | 1
14 | WG1671231001 | 左雨帘(前桥) | Left rain curtain (Front axle) | 1
原车件 | WG1671231001 | 左雨帘(前桥) | Left rain curtain (Front axle) | 1
替换件 | AZ1671231001 |  |  | 1
15 | WG1671231002 | 右雨帘(前桥) | Right rain curtain (Front axle ) | 1
原车件 | WG1671231002 | 右雨帘(前桥) | Right rain curtain (Front axle ) | 1
替换件 | AZ1671231002 |  |  | 1
16 | Q2714219 | 十字槽盘头自攻螺钉 | Cross-recessed pan head tapping screw | 18
17 | Q402B05 | 大垫圈 | Large washer | 18
18 | WG1671231050 | 支撑板 | Support plate | 1
原车件 | WG1671231050 | 支撑板 | Support plate | 1
替换件 | AZ1671231050 |  |  | 1
01-45 AC16723.10263 驾驶室后翼子板装置(H77/H78 HOWO)
Fender behind cab
01-45 AC16723.10263 驾驶室后翼子板装置(H77/H78 HOWO)
Fender behind cab
序号 | 图号 | 名称 | Part Name | 数量 | 备注
No. | Part No. |  |  | Qty | Remark
19 | ZQ1840620 | 六角法兰面螺栓M6 | Hexagon bolt with flange M6 | 1
20 | ZQ32006 | 六角法兰面螺母M6 | Hex flange nut M6 | 1
01-45 AC16723.10109 翼子板
fender assembly
01-45 AC16723.10109 翼子板
fender assembly
序号 | 图号 | 名称 | Part Name | 数量 | 备注
No. | Part No. |  |  | Qty | Remark
1 | WG1671230261 | 左踏步骨架(H76) | Left step frame (H76) | 1
原车件 | WG1671230261 | 左踏步骨架(H76) | Left step frame (H76) | 1
替换件 | AZ1671230261 |  |  | 1
2 | Q402B06 | 大垫圈 | Large washer | 12
2 | WG1664930021 | 不锈钢十字槽沉头螺钉M8*20 | Stainless steel cross-recessed countersunk head screw M8*20 | 8
3 | WG1671230217 | 翼子板中支架(H77) | Intermediate bracket of fender (H77) | 3
原车件 | WG1671230217 | 翼子板中支架(H77) | Intermediate bracket of fender (H77) | 1
替换件 | AZ1671230217 |  |  | 1
4 | WG1671230218 | 左翼子板后支架(H76) | Rear bracket of left fender ( H76) | 1
原车件 | WG1671230218 | 左翼子板后支架(H76) | Rear bracket of left fender ( H76) | 1
替换件 | AZ1671230218 |  |  | 1
5 | AZ160093000065 | 密封条 | Sealing strip | 1
6 | ZQ32006 | 六角法兰面螺母M6 | Hex flange nut M6 | 2
6 | ZQ32006 | 六角法兰面螺母M6 | Hex flange nut M6 | 6
01-45 AC16723.10109 翼子板
fender assembly
01-45 AC16723.10109 翼子板
fender assembly
序号 | 图号 | 名称 | Part Name | 数量 | 备注
No. | Part No. |  |  | Qty | Remark
7 | WG1672230223 | 左后翼子板 | Left rear fender | 1
原车件 | WG1672230223 | 左后翼子板 | Left rear fender | 1
替换件 | AZ1672230223 |  |  | 1
8 | WG1671230215 | 翼子板安装支架 | Fender mounting bracket | 1
原车件 | WG1671230215 | 翼子板安装支架 | Fender mounting bracket | 1
替换件 | AZ1671230215 |  |  | 1
9 | WG1671230203 | 左前翼子板（H） | Left front fender (H) | 1
原车件 | WG1671230203 | 左前翼子板（H） | Left front fender (H) | 1
替换件 | AZ1671230203 |  |  | 1
10 | WG1672230148 | 左前挡泥板（H77） | Left front mud guard (H77) | 1
11 | WG1671230263 | 左踏步前吊架(H76) | Front hanger of left step (H76 ) | 1
原车件 | WG1671230263 | 左踏步前吊架(H76) | Front hanger of left step (H76 ) | 1
替换件 | AZ1671230263 |  |  | 1
12 | WG1672230149 | 右前挡泥板（H77） | Right front mud guard (H77) | 1
13 | ZQ1840820 | 六角法兰面螺栓M8 | Hexagon bolt with flange M8 | 10
13 | ZQ1840820 | 六角法兰面螺栓M8 | Hexagon bolt with flange M8 | 6
01-45 AC16723.10109 翼子板
fender assembly
01-45 AC16723.10109 翼子板
fender assembly
序号 | 图号 | 名称 | Part Name | 数量 | 备注
No. | Part No. |  |  | Qty | Remark
14 | WG1671230264 | 右踏步前吊架(H76) | Front hanger of right step ( H76) | 1
原车件 | WG1671230264 | 右踏步前吊架(H76) | Front hanger of right step ( H76) | 1
替换件 | AZ1671230264 |  |  | 1
15 | WG1671230208 | 左翼子板防滑踏步（H76） | Left fender nonslip step (H76) | 1
原车件 | WG1671230208 | 左翼子板防滑踏步（H76） | Left fender nonslip step (H76) | 1
替换件 | AZ1671230208 |  |  | 1
17 | Q215B0620 | 内六角花形盘头螺钉 | Hexalobular socket pan head screw | 6
18 | WG1672230224 | 右后翼子板 | Right rear fender | 1
原车件 | WG1672230224 | 右后翼子板 | Right rear fender | 1
替换件 | AZ1672230224 |  |  | 1
19 | AZ160093000066 | 密封条 | Sealing strip | 1
20 | WG1642930620 | 十字槽盘头螺钉弹垫大垫圈组合件(参考Q2140620) | Cross-recessed pan head screw, spring washer and big washer assembly (Reference Q2140620 ) | 6
01-45 AC16723.10109 翼子板
fender assembly
01-45 AC16723.10109 翼子板
fender assembly
序号 | 图号 | 名称 | Part Name | 数量 | 备注
No. | Part No. |  |  | Qty | Remark
原车件 | WG1642930620 | 十字槽盘头螺钉弹垫大垫圈组合件(参考Q2140620) | Cross-recessed pan head screw, spring washer and big washer assembly (Reference Q2140620 ) | 1
替换件 | AZ1642930620 | 十字槽盘头螺钉弹垫大垫圈组合件(参考Q2140620) | Cross-recessed pan head screw, spring washer and big washer assembly (Reference Q2140620 ) | 1
20 | WG1642930620 | 十字槽盘头螺钉弹垫大垫圈组合件(参考Q2140620) | Cross-recessed pan head screw, spring washer and big washer assembly (Reference Q2140620 ) | 20
原车件 | WG1642930620 | 十字槽盘头螺钉弹垫大垫圈组合件(参考Q2140620) | Cross-recessed pan head screw, spring washer and big washer assembly (Reference Q2140620 ) | 1
01-45 AC16723.10109 翼子板
fender assembly
01-45 AC16723.10109 翼子板
fender assembly
序号 | 图号 | 名称 | Part Name | 数量 | 备注
No. | Part No. |  |  | Qty | Remark
替换件 | AZ1642930620 | 十字槽盘头螺钉弹垫大垫圈组合件(参考Q2140620) | Cross-recessed pan head screw, spring washer and big washer assembly (Reference Q2140620 ) | 1
20 | WG1642930620 | 十字槽盘头螺钉弹垫大垫圈组合件(参考Q2140620) | Cross-recessed pan head screw, spring washer and big washer assembly (Reference Q2140620 ) | 4
原车件 | WG1642930620 | 十字槽盘头螺钉弹垫大垫圈组合件(参考Q2140620) | Cross-recessed pan head screw, spring washer and big washer assembly (Reference Q2140620 ) | 1
替换件 | AZ1642930620 | 十字槽盘头螺钉弹垫大垫圈组合件(参考Q2140620) | Cross-recessed pan head screw, spring washer and big washer assembly (Reference Q2140620 ) | 1
01-45 AC16723.10109 翼子板
fender assembly
01-45 AC16723.10109 翼子板
fender assembly
序号 | 图号 | 名称 | Part Name | 数量 | 备注
No. | Part No. |  |  | Qty | Remark
20 | WG1642930620 | 十字槽盘头螺钉弹垫大垫圈组合件(参考Q2140620) | Cross-recessed pan head screw, spring washer and big washer assembly (Reference Q2140620 ) | 4
原车件 | WG1642930620 | 十字槽盘头螺钉弹垫大垫圈组合件(参考Q2140620) | Cross-recessed pan head screw, spring washer and big washer assembly (Reference Q2140620 ) | 1
替换件 | AZ1642930620 | 十字槽盘头螺钉弹垫大垫圈组合件(参考Q2140620) | Cross-recessed pan head screw, spring washer and big washer assembly (Reference Q2140620 ) | 1
21 | WG1671230204 | 右前翼子板(H) | Front right fender (H) | 1
原车件 | WG1671230204 | 右前翼子板(H) | Front right fender (H) | 1
替换件 | AZ1671230204 |  |  | 1
22 | WG1671230216 | 翼子板安装支架 | Fender mounting bracket | 1
原车件 | WG1671230216 | 翼子板安装支架 | Fender mounting bracket | 1
替换件 | AZ1671230216 |  |  | 1
23 | ZQ32008 | 六角法兰面螺母M8 | Hex flange nut M8 | 8
01-45 AC16723.10109 翼子板
fender assembly
01-45 AC16723.10109 翼子板
fender assembly
序号 | 图号 | 名称 | Part Name | 数量 | 备注
No. | Part No. |  |  | Qty | Remark
23 | ZQ32008 | 六角法兰面螺母M8 | Hex flange nut M8 | 6
24 | WG1671230262 | 右踏步骨架(H76) | Right step frame (H76) | 1
原车件 | WG1671230262 | 右踏步骨架(H76) | Right step frame (H76) | 1
替换件 | AZ1671230262 |  |  | 1
25 | WG1671230209 | 右翼子板防滑踏步（H76） | Right fender nonslip step (H76 ) | 1
原车件 | WG1671230209 | 右翼子板防滑踏步（H76） | Right fender nonslip step (H76 ) | 1
替换件 | AZ1671230209 |  |  | 1
01-50 YC16795-000010 车贴
车贴
01-50 YC16795-000010 车贴
车贴
序号 | 图号 | 名称 | Part Name | 数量 | 备注
No. | Part No. |  |  | Qty | Remark
1 | YZ164495000012 | SINOTRUK商标 | SINOTRUK trademark | 1
2 | AZ160095000031 | SINOTRUK钥匙牌 | SINOTRUK key card | 2
3 | AZ160034000022 | 钥匙环 | Keys on a chain | 2
01-50 YC16711.10701 前部面罩及附件(N改款)
radiator cover
01-50 YC16711.10701 前部面罩及附件(N改款)
radiator cover
序号 | 图号 | 名称 | Part Name | 数量 | 备注
No. | Part No. |  |  | Qty | Remark
1 | WG1671110110 | 面罩上装饰板(NJ17) | Upper cover trim panel (NJ17) | 1
原车件 | WG1671110110 | 面罩上装饰板(NJ17) | Upper cover trim panel (NJ17) | 1
替换件 | AZ1671110110 |  |  | 1
2 | WG1671110162 | 面罩右上扶手总成(NJ17) | Upper right cover handrail assembly (NJ17) | 1
3 | WG1671110161 | 面罩左上扶手总成(NJ17) | Upper left cover handrail assembly (NJ17) | 1
4 | WG1651110071 | 铰链销轴 | Hinge pin shaft | 2
原车件 | WG1651110071 | 铰链销轴 | Hinge pin shaft | 1
替换件 | AZ1651110071 |  |  | 1
5 | WG1671110113 | 面罩锁总成（NJ17） | Cover lock assembly (NJ17) | 2 | 售后常用件
6 | WG1671110220 | 支座 | holder | 2
原车件 | WG1671110220 | 支座 | holder | 1
替换件 | AZ1671110220 |  |  | 1
7 | WG1671110123 | 面罩锁扣 | Cover lock catch | 2
8 | ZQ32006 | 六角法兰面螺母M6 | Hex flange nut M6 | 2
8 | ZQ32006 | 六角法兰面螺母M6 | Hex flange nut M6 | 4
9 | WG1671110114 | 锁拉丝 | Lock drawing | 1 | 售后常用件
01-50 YC16711.10701 前部面罩及附件(N改款)
radiator cover
01-50 YC16711.10701 前部面罩及附件(N改款)
radiator cover
序号 | 图号 | 名称 | Part Name | 数量 | 备注
No. | Part No. |  |  | Qty | Remark
10 | AZ9525771015 | T50SOSFT6LG-E6.5mm孔彬树头扎带 | T50SOSFT6LG - E6.5mm hole fir-shaped strapping tape | 2
11 | WG1651110076 | 气弹簧右上支架 | Upper right air spring bracket | 1
原车件 | WG1651110076 | 气弹簧右上支架 | Upper right air spring bracket | 1
替换件 | AZ1651110076 |  |  | 1
12 | WG1651110075 | 气弹簧左上支架 | Upper left air spring bracket | 1
原车件 | WG1651110075 | 气弹簧左上支架 | Upper left air spring bracket | 1
替换件 | AZ1651110075 | 气弹簧左上支架 | Upper left air spring bracket | 1
13 | YZ1671110730 | 气弹簧总成（N改款） | Air spring assembly (N modified model) | 2
14 | WG1671110156 | 导风罩衬套 | Wind hood bushing | 6 | 售后常用件
原车件 | WG1671110156 | 导风罩衬套 | Wind hood bushing | 1
替换件 | AZ1671110156 |  |  | 1
15 | WG1671110154 | 塑料螺母底座(st4.8) | Plastic nut base (st4.8) | 6
15 | WG1671110154 | 塑料螺母底座(st4.8) | Plastic nut base (st4.8) | 6
16 | WG1671110103 | 保护条 | Protection bar | 75
17 | WG1651330092 | 前门装饰密封胶片3 | Front door trim sealing film 3 | 2
01-50 YC16711.10701 前部面罩及附件(N改款)
radiator cover
01-50 YC16711.10701 前部面罩及附件(N改款)
radiator cover
序号 | 图号 | 名称 | Part Name | 数量 | 备注
No. | Part No. |  |  | Qty | Remark
原车件 | WG1651330092 | 前门装饰密封胶片3 | Front door trim sealing film 3 | 1
替换件 | AZ1651330092 |  |  | 1
18 | WG1671110095 | 前面罩引水管 | Front cover water diversion pipe | 2
19 | WG1671110096 | A型蜗杆传动式软管环箍 | Type A worm drive hose hoop | 2
20 | WG1671110206 | 前围防水膜 | Front wall waterproof membrane | 2
原车件 | WG1671110206 | 前围防水膜 | Front wall waterproof membrane | 1
替换件 | AZ1671110206 |  |  | 1
21 | YG1671110703 | 上装饰条 | Upper trim strip | 1
22 | YG1671110706 | 装饰件 | garnish | 1
23 | YG1671110704 | 中装饰条 | Middle trim strip | 1
24 | YG1671110705 | 下装饰条 | Lower trim strip | 1
25 | YG1671110708 | 气弹簧右支架 | Right air spring bracket | 1
26 | YG1671110723 | 面罩左铰链 | Left cover hinge | 1
27 | YG1671110724 | 面罩右铰链 | Right cover hinge | 1
28 | YG1671110707 | 气弹簧左支架 | Left air spring bracket | 1
29 | YG1671110720 | 导风罩右支架 | Right wind hood bracket | 1
30 | YG1671110722 | 摄像头堵盖 | Camera blanking cap | 1
01-50 YC16711.10701 前部面罩及附件(N改款)
radiator cover
01-50 YC16711.10701 前部面罩及附件(N改款)
radiator cover
序号 | 图号 | 名称 | Part Name | 数量 | 备注
No. | Part No. |  |  | Qty | Remark
31 | YG1671110719 | 导风罩左支架 | Left wind hood bracket | 1
32 | YG1671110726 | 右A柱装饰板 | Right column A trim panel | 1
33 | YG1671110725 | 左A柱装饰板 | Left column A trim panel | 1
34 | YZ1671110729 | 限位块 | Limit block | 2
35 | YG1671110701 | 面罩 | Face shield | 1
36 | YG1671110709 | 导风罩 | Air guide cover | 1
37 | ZQ1840820 | 六角法兰面螺栓M8 | Hexagon bolt with flange M8 | 8
37 | ZQ1840820 | 六角法兰面螺栓M8 | Hexagon bolt with flange M8 | 2
37 | ZQ1840820 | 六角法兰面螺栓M8 | Hexagon bolt with flange M8 | 2
37 | ZQ1840820 | 六角法兰面螺栓M8 | Hexagon bolt with flange M8 | 4
37 | ZQ1840820 | 六角法兰面螺栓M8 | Hexagon bolt with flange M8 | 6
37 | ZQ1840820 | 六角法兰面螺栓M8 | Hexagon bolt with flange M8 | 4
38 | ZQ32008 | 六角法兰面螺母M8 | Hex flange nut M8 | 2
38 | ZQ32008 | 六角法兰面螺母M8 | Hex flange nut M8 | 6
39 | Q40308 | 弹簧垫圈 | Spring washer | 4
41 | Q215B0512 | 内六角花形盘头螺钉 | Hexalobular socket pan head screw | 2
41 | Q215B0512 | 内六角花形盘头螺钉 | Hexalobular socket pan head screw | 2
01-50 YC16711.10701 前部面罩及附件(N改款)
radiator cover
01-50 YC16711.10701 前部面罩及附件(N改款)
radiator cover
序号 | 图号 | 名称 | Part Name | 数量 | 备注
No. | Part No. |  |  | Qty | Remark
42 | Q215B0830F31 | 内六角花形盘头螺钉 | Hexalobular socket pan head screw | 6
43 | Q2214819F31 | 十字槽盘头自攻螺钉和平垫圈组合件 | Cross-recessed pan head tapping screw and flat washer assembly | 6
43 | Q2214819F31 | 十字槽盘头自攻螺钉和平垫圈组合件 | Cross-recessed pan head tapping screw and flat washer assembly | 4
44 | Q2204819 | 十字槽盘头自攻螺钉和平垫圈组合件 | Cross-recessed pan head tapping screw and flat washer assembly | 2
44 | Q2204819 | 十字槽盘头自攻螺钉和平垫圈组合件 | Cross-recessed pan head tapping screw and flat washer assembly | 20
45 | Q2360620 | 十字槽盘头螺钉、弹簧垫圈和平垫圈组合件 | Cross-recessed pan head screw , Spring washer and flat washer assembly | 2
46 | YG1671110710 | 右侧导风罩总成(N改款) | Right wind hood assembly (N modified model) | 1
01-50 YC16711.10701 前部面罩及附件(N改款)
radiator cover
01-50 YC16711.10701 前部面罩及附件(N改款)
radiator cover
序号 | 图号 | 名称 | Part Name | 数量 | 备注
No. | Part No. |  |  | Qty | Remark
47 | YG1671110702 | 面罩栅格 | Cover grate | 1
48 | WG1642930620 | 十字槽盘头螺钉弹垫大垫圈组合件(参考Q2140620) | Cross-recessed pan head screw, spring washer and big washer assembly (Reference Q2140620 ) | 2
原车件 | WG1642930620 | 十字槽盘头螺钉弹垫大垫圈组合件(参考Q2140620) | Cross-recessed pan head screw, spring washer and big washer assembly (Reference Q2140620 ) | 1
替换件 | AZ1642930620 | 十字槽盘头螺钉弹垫大垫圈组合件(参考Q2140620) | Cross-recessed pan head screw, spring washer and big washer assembly (Reference Q2140620 ) | 1
49 | Q3720615 | 平头铆螺母 | Flat headed rivet nut | 2
50 | ZQ210B0870F31 | 内六角花型圆柱头螺钉 | Hexalobular socket head cap screws | 4
01-50 YC16711.10701 前部面罩及附件(N改款)
radiator cover
01-50 YC16711.10701 前部面罩及附件(N改款)
radiator cover
序号 | 图号 | 名称 | Part Name | 数量 | 备注
No. | Part No. |  |  | Qty | Remark
51 | Q2214216 | 十字槽盘头自攻螺钉和大垫圈组合件【十字槽盘头自攻螺钉和大垫圈组合件】 | Cross recessed pan head tapping screw and large washer assembly [Cross recessed pan head tipping screw and large washer assembly] | 7
51 | Q2214216 | 十字槽盘头自攻螺钉和大垫圈组合件【十字槽盘头自攻螺钉和大垫圈组合件】 | Cross recessed pan head tapping screw and large washer assembly [Cross recessed pan head tipping screw and large washer assembly] | 9
51 | Q2214216 | 十字槽盘头自攻螺钉和大垫圈组合件【十字槽盘头自攻螺钉和大垫圈组合件】 | Cross recessed pan head tapping screw and large washer assembly [Cross recessed pan head tipping screw and large washer assembly] | 7
52 | Q402B05 | 大垫圈 | Large washer | 2
52 | Q215B0612 | 内六角花形盘头螺钉 | Hexalobular socket pan head screw | 11
52 | Q402B05 | 大垫圈 | Large washer | 2
01-50 YC16711.10701 前部面罩及附件(N改款)
radiator cover
01-50 YC16711.10701 前部面罩及附件(N改款)
radiator cover
序号 | 图号 | 名称 | Part Name | 数量 | 备注
No. | Part No. |  |  | Qty | Remark
53 | Q215B0635 | 内六角花形盘头螺钉 | Hexalobular socket pan head screw | 4
54 | Q43660F31 | 开口挡圈 | Split snap ring | 2
55 | Q39763252 | A型簧片螺母 | A-type spring nut | 2
56 | Q2204819F31 | 十字槽盘头自攻螺钉和平垫圈组合件 | Cross-recessed pan head tapping screw and flat washer assembly | 2
57 | Q39739161 | A型簧片螺母 | A-type spring nut | 2
58 | Q2214816F31 | 十字槽盘头自攻螺钉和平垫圈组合件 | Cross-recessed pan head tapping screw and flat washer assembly | 2
01-50 AC16787.10111 遮阳罩装置(H76)
visor assembly
01-50 AC16787.10111 遮阳罩装置(H76)
visor assembly
序号 | 图号 | 名称 | Part Name | 数量 | 备注
No. | Part No. |  |  | Qty | Remark
1 | WG1671870018 | 遮阳罩右侧支架(H76) | Bracket on the right of sun shade (H76) | 1
原车件 | WG1671870018 | 遮阳罩右侧支架(H76) | Bracket on the right of sun shade (H76) | 1
替换件 | AZ1671870018 |  |  | 1
2 | WG1671870010 | 遮阳罩（NJ17） | Sun shade (NJ17) | 1
原车件 | WG1671870010 | 遮阳罩（NJ17） | Sun shade (NJ17) | 1
替换件 | AZ1671870010 |  |  | 1
3 | WG1671870014 | 遮阳罩中支架(H76) | Middle sun shade bracket (H76) | 1
原车件 | WG1671870014 | 遮阳罩中支架(H76) | Middle sun shade bracket (H76) | 1
替换件 | AZ1671870014 |  |  | 1
4 | WG1671870015 | 遮阳罩左支架(H76) | Left sun shade bracket (H76) | 1
原车件 | WG1671870015 | 遮阳罩左支架(H76) | Left sun shade bracket (H76) | 1
替换件 | AZ1671870015 |  |  | 1
5 | WG1671870017 | 遮阳罩左侧支架(H76) | Bracket on the left of sun shade (H76) | 1
原车件 | WG1671870017 | 遮阳罩左侧支架(H76) | Bracket on the left of sun shade (H76) | 1
替换件 | AZ1671870017 |  |  | 1
01-50 AC16787.10111 遮阳罩装置(H76)
visor assembly
01-50 AC16787.10111 遮阳罩装置(H76)
visor assembly
序号 | 图号 | 名称 | Part Name | 数量 | 备注
No. | Part No. |  |  | Qty | Remark
6 | WG1671870016 | 遮阳罩右支架(H76) | Right sun shade bracket (H76) | 1
原车件 | WG1671870016 | 遮阳罩右支架(H76) | Right sun shade bracket (H76) | 1
替换件 | AZ1671870016 |  |  | 1
7 | WG1651870006 | 塑料螺母M8 | Plastic nut M8 | 8
8 | ZQ1840825 | 六角法兰面螺栓M8 | Hexagon bolt with flange M8 | 8
9 | WG1651870005 | 衬套 | Liner bushing | 8 | 售后常用件
10 | Q402B08 | 大垫圈 | Large washer | 8
11 | ZQ210B0825 | 内六角圆柱头螺钉 | Hexagon socket head cap screw | 10
12 | Q40308 | 弹簧垫圈 | Spring washer | 10
01-55 YC17716-000001 仪表台
Instrument panel
01-55 YC17716-000001 仪表台
Instrument panel
序号 | 图号 | 名称 | Part Name | 数量 | 备注
No. | Part No. |  |  | Qty | Remark
1 | YZ177116000007 | 左端盖焊接总成 | Left end cover welding assembly | 1
2 | WG1671160077 | 仪表台支架 | Instrument stand | 1
3 | WG1664166470 | 左上支架总成 | Upper left bracket assembly | 1
5 | YZ177116000009 | 仪表板驾驶侧上本体总成 | Upper body assembly of instrument panel on the assistant driver side | 1
6 | YZ167182000020 | 左除霜条总成 | Left defrost strip assembly | 1
7 | YZ167416000002 | 中央风口面板 | Central air vent panel | 1
8 | WG1771160080 | 左支撑骨架 | Left support frame | 1
9 | YZ167116000008 | 左A柱内装饰板 | Left column A inner trim panel | 1
10 | WG1664160505 | 仪表板置物垫 | Instrument panel storage box mat | 1
11 | YZ177116000013 | 控制面板总成 | Control panel assembly | 1
12 | WG1664160496 | 连接横梁 | Connecting cross beam | 1
13 | YZ177116000010 | 仪表板副驾驶侧上本体总成 | Upper body assembly of instrument panel on the assistant driver side | 1
01-55 YC17716-000001 仪表台
Instrument panel
01-55 YC17716-000001 仪表台
Instrument panel
序号 | 图号 | 名称 | Part Name | 数量 | 备注
No. | Part No. |  |  | Qty | Remark
14 | WG1771160082 | 前连接横梁总成 | Front connecting cross beam assembly | 1
15 | YZ177116000012 | 仪表罩总成 | Instrument shield assembly | 1
16 | YZ167116000009 | 右A柱内装饰板 | Right column A inner trim panel | 1
17 | YZ167182000021 | 右除霜条总成 | Right defrost strip assembly | 1
18 | YZ177116000008 | 右端盖焊接总成 | Right end cover welding assembly | 1
19 | YZ167116000007 | 仪表台装饰板 | Instrument table trim board | 1
20 | WG1671160078 | 仪表台支架 | Instrument stand | 1
21 | WG1771160081 | 右支撑骨架 | Right support frame | 1
22 | WG1664166465 | 中央线束支架总成 | Central wiring harness bracket assembly | 1
23 | YZ177116000015 | 司机侧右护板总成 | Driver's side right guard plate assembly | 1
24 | YZ177116000003 | 右下护板总成 | Lower right guard plate assembly | 1
25 | YZ167416000009 | 前舱盖拉手总成 | Front compartment cover handle assembly | 1
01-55 YC17716-000001 仪表台
Instrument panel
01-55 YC17716-000001 仪表台
Instrument panel
序号 | 图号 | 名称 | Part Name | 数量 | 备注
No. | Part No. |  |  | Qty | Remark
26 | WG1771160092 | 堵盖（NJ17-R） | Blanking cap (NJ17 - R) | 1
原车件 | WG1771160092 | 堵盖（NJ17-R） | Blanking cap (NJ17 - R) | 1
替换件 | AZ1771160092 |  |  | 1
27 | YZ177116000014 | 司机侧左护板总成 | Driver's side Left guard plate assembly | 1
28 | WG1664166577 | 杂物盒斗 | Glove Box bucket | 1
29 | YZ177116000017 | 杂物盒面罩总成 | Glove box cover assembly | 1
30 | WG1664160562 | 中央置物垫 | Central storage box mat | 1
31 | WG1664166463 | 左下支架总成 | Lower left bracket assembly | 1
32 | YZ177116000011 | 中部护板总成 | Middle guard plate assembly | 1
33 | YZ177116000016 | 中央储物总成 | Central storage assembly | 1
34 | WG1664160561 | 杯垫 | Cup mat | 2
35 | YZ167116000002 | 右下护板检修板 | Lower right guard plate maintenance board | 1
36 | YZ177116000002 | 左下护板总成 | Lower left guard plate assembly | 1
37 | YZ167416000012 | 杯托总成 | Cup holder assembly | 1
38 | YZ177116000018 | 检修盖板总成 | Maintenance cover plate assembly | 1
01-55 YC17716-000001 仪表台
Instrument panel
01-55 YC17716-000001 仪表台
Instrument panel
序号 | 图号 | 名称 | Part Name | 数量 | 备注
No. | Part No. |  |  | Qty | Remark
39 | YZ167116000006 | 仪表台装饰板 | Instrument table trim board | 1
40 | ZQ2580820 | 内六角花形沉头螺钉 | Hexalobular socket countersunk head screw | 3
40 | ZQ2580820 | 内六角花形沉头螺钉 | Hexalobular socket countersunk head screw | 3
41 | WG1642930620 | 十字槽盘头螺钉弹垫大垫圈组合件(参考Q2140620) | Cross-recessed pan head screw, spring washer and big washer assembly (Reference Q2140620 ) | 3
原车件 | WG1642930620 | 十字槽盘头螺钉弹垫大垫圈组合件(参考Q2140620) | Cross-recessed pan head screw, spring washer and big washer assembly (Reference Q2140620 ) | 1
替换件 | AZ1642930620 | 十字槽盘头螺钉弹垫大垫圈组合件(参考Q2140620) | Cross-recessed pan head screw, spring washer and big washer assembly (Reference Q2140620 ) | 1
01-55 YC17716-000001 仪表台
Instrument panel
01-55 YC17716-000001 仪表台
Instrument panel
序号 | 图号 | 名称 | Part Name | 数量 | 备注
No. | Part No. |  |  | Qty | Remark
41 | WG1642930620 | 十字槽盘头螺钉弹垫大垫圈组合件(参考Q2140620) | Cross-recessed pan head screw, spring washer and big washer assembly (Reference Q2140620 ) | 2
原车件 | WG1642930620 | 十字槽盘头螺钉弹垫大垫圈组合件(参考Q2140620) | Cross-recessed pan head screw, spring washer and big washer assembly (Reference Q2140620 ) | 1
替换件 | AZ1642930620 | 十字槽盘头螺钉弹垫大垫圈组合件(参考Q2140620) | Cross-recessed pan head screw, spring washer and big washer assembly (Reference Q2140620 ) | 1
41 | WG1642930620 | 十字槽盘头螺钉弹垫大垫圈组合件(参考Q2140620) | Cross-recessed pan head screw, spring washer and big washer assembly (Reference Q2140620 ) | 3
01-55 YC17716-000001 仪表台
Instrument panel
01-55 YC17716-000001 仪表台
Instrument panel
序号 | 图号 | 名称 | Part Name | 数量 | 备注
No. | Part No. |  |  | Qty | Remark
原车件 | WG1642930620 | 十字槽盘头螺钉弹垫大垫圈组合件(参考Q2140620) | Cross-recessed pan head screw, spring washer and big washer assembly (Reference Q2140620 ) | 1
替换件 | AZ1642930620 | 十字槽盘头螺钉弹垫大垫圈组合件(参考Q2140620) | Cross-recessed pan head screw, spring washer and big washer assembly (Reference Q2140620 ) | 1
41 | WG1642930620 | 十字槽盘头螺钉弹垫大垫圈组合件(参考Q2140620) | Cross-recessed pan head screw, spring washer and big washer assembly (Reference Q2140620 ) | 2
原车件 | WG1642930620 | 十字槽盘头螺钉弹垫大垫圈组合件(参考Q2140620) | Cross-recessed pan head screw, spring washer and big washer assembly (Reference Q2140620 ) | 1
01-55 YC17716-000001 仪表台
Instrument panel
01-55 YC17716-000001 仪表台
Instrument panel
序号 | 图号 | 名称 | Part Name | 数量 | 备注
No. | Part No. |  |  | Qty | Remark
替换件 | AZ1642930620 | 十字槽盘头螺钉弹垫大垫圈组合件(参考Q2140620) | Cross-recessed pan head screw, spring washer and big washer assembly (Reference Q2140620 ) | 1
42 | Q27A4819F31 | 内六角花形盘头自攻螺钉 | Hexagon flower pan head tapping screw | 9
42 | Q27A4819F31 | 内六角花形盘头自攻螺钉 | Hexagon flower pan head tapping screw | 2
42 | Q27A4819F31 | 内六角花形盘头自攻螺钉 | Hexagon flower pan head tapping screw | 6
42 | Q27A4819F31 | 内六角花形盘头自攻螺钉 | Hexagon flower pan head tapping screw | 3
42 | Q27A4819F31 | 内六角花形盘头自攻螺钉 | Hexagon flower pan head tapping screw | 2
42 | Q27A4819F31 | 内六角花形盘头自攻螺钉 | Hexagon flower pan head tapping screw | 3
42 | Q27A4819F31 | 内六角花形盘头自攻螺钉 | Hexagon flower pan head tapping screw | 1
01-55 YC17716-000001 仪表台
Instrument panel
01-55 YC17716-000001 仪表台
Instrument panel
序号 | 图号 | 名称 | Part Name | 数量 | 备注
No. | Part No. |  |  | Qty | Remark
42 | Q27A4819F31 | 内六角花形盘头自攻螺钉 | Hexagon flower pan head tapping screw | 5
42 | Q27A4819F31 | 内六角花形盘头自攻螺钉 | Hexagon flower pan head tapping screw | 2
42 | Q27A4819F31 | 内六角花形盘头自攻螺钉 | Hexagon flower pan head tapping screw | 4
42 | Q27A4819F31 | 内六角花形盘头自攻螺钉 | Hexagon flower pan head tapping screw | 7
42 | Q27A4819F31 | 内六角花形盘头自攻螺钉 | Hexagon flower pan head tapping screw | 2
42 | Q27A4819F31 | 内六角花形盘头自攻螺钉 | Hexagon flower pan head tapping screw | 2
42 | Q27A4819F31 | 内六角花形盘头自攻螺钉 | Hexagon flower pan head tapping screw | 3
42 | Q27A4819F31 | 内六角花形盘头自攻螺钉 | Hexagon flower pan head tapping screw | 3
42 | Q27A4819F31 | 内六角花形盘头自攻螺钉 | Hexagon flower pan head tapping screw | 4
01-55 YC17716-000001 仪表台
Instrument panel
01-55 YC17716-000001 仪表台
Instrument panel
序号 | 图号 | 名称 | Part Name | 数量 | 备注
No. | Part No. |  |  | Qty | Remark
42 | Q27A4819F31 | 内六角花形盘头自攻螺钉 | Hexagon flower pan head tapping screw | 2
43 | Q39748201 | A型簧片螺母 | A-type spring nut | 4
原车件 | Q39748201 | A型簧片螺母 | A-type spring nut | 1
替换件 | Q39748201F31 | 簧片螺母 | Spring nut | 1
44 | Q402B05 | 大垫圈 | Large washer | 3
45 | Q27B4219 | 内六角花形沉头自攻螺钉 | Hexagonal flower shaped countersunk self tapping screw | 1
45 | Q27B4219 | 内六角花形沉头自攻螺钉 | Hexagonal flower shaped countersunk self tapping screw | 5
45 | Q27B4219 | 内六角花形沉头自攻螺钉 | Hexagonal flower shaped countersunk self tapping screw | 1
45 | Q27B4219 | 内六角花形沉头自攻螺钉 | Hexagonal flower shaped countersunk self tapping screw | 2
46 | Q27A4825F31 | 内六角花形盘头自攻螺钉 | Hexagon flower pan head tapping screw | 2
46 | Q27A4825F31 | 内六角花形盘头自攻螺钉 | Hexagon flower pan head tapping screw | 2
47 | Q402B06 | 大垫圈 | Large washer | 2
01-55 YC17716-000001 仪表台
Instrument panel
01-55 YC17716-000001 仪表台
Instrument panel
序号 | 图号 | 名称 | Part Name | 数量 | 备注
No. | Part No. |  |  | Qty | Remark
48 | WG1664160520 | 中央风口总成 | Central air vent assembly | 1
49 | Q27A4216F31 | 内六角花形盘头自攻螺钉 | Hexagon flower pan head tapping screw | 3
50 | Q215B0620F31 | 内六角花形盘头螺钉 | Hexalobular socket pan head screw | 2
50 | Q215B0620F31 | 内六角花形盘头螺钉 | Hexalobular socket pan head screw | 4
51 | Q39763252 | A型簧片螺母 | A-type spring nut | 2
52 | Q27A4813F31 | 内六角花形盘头自攻螺钉 | Hexagon flower pan head tapping screw | 1
53 | WG1671160056 | 卡簧螺母 | Circlip nut | 3
01-55 AC16782.10611 空调风道装置(NJ17-R)
Air-condition Wind Lerd
01-55 AC16782.10611 空调风道装置(NJ17-R)
Air-condition Wind Lerd
序号 | 图号 | 名称 | Part Name | 数量 | 备注
No. | Part No. |  |  | Qty | Remark
1 | WG1771820001 | 左车门吹面风道 | Left door face-blowing air duct | 1
原车件 | WG1771820001 | 左车门吹面风道 | Left door face-blowing air duct | 1
替换件 | AZ1771820001 |  |  | 1
2 | WG1671820013 | 左除霜风道 | Left defrost air duct | 1
原车件 | WG1671820013 | 左除霜风道 | Left defrost air duct | 1
替换件 | AZ1671820013 |  |  | 1
3 | WG1671820014 | 右除霜风道 | Right defrost air duct | 1
原车件 | WG1671820014 | 右除霜风道 | Right defrost air duct | 1
替换件 | AZ1671820014 |  |  | 1
4 | WG1771820002 | 右车门吹面风道 | Right door face-blowing air duct | 1
原车件 | WG1771820002 | 右车门吹面风道 | Right door face-blowing air duct | 1
替换件 | AZ1771820002 |  |  | 1
5 | WG1771820003 | 左吹脚风道 | Left foot-blowing air duct | 1
原车件 | WG1771820003 | 左吹脚风道 | Left foot-blowing air duct | 1
替换件 | AZ1771820003 |  |  | 1
01-55 AC16782.10611 空调风道装置(NJ17-R)
Air-condition Wind Lerd
01-55 AC16782.10611 空调风道装置(NJ17-R)
Air-condition Wind Lerd
序号 | 图号 | 名称 | Part Name | 数量 | 备注
No. | Part No. |  |  | Qty | Remark
6 | WG1771820004 | 右吹脚风道 | Right foot-blowing air duct | 1
原车件 | WG1771820004 | 右吹脚风道 | Right foot-blowing air duct | 1
替换件 | AZ1771820004 |  |  | 1
7 | WG1771820005 | 主司机左吹脚连接管 | Driver's side left foot-blowing connecting pipe | 1
原车件 | WG1771820005 | 主司机左吹脚连接管 | Driver's side left foot-blowing connecting pipe | 1
替换件 | AZ1771820005 |  |  | 1
8 | WG1771820006 | 主司机右吹脚连接管 | Driver's side right foot-blowing connecting pipe | 1
原车件 | WG1771820006 | 主司机右吹脚连接管 | Driver's side right foot-blowing connecting pipe | 1
替换件 | AZ1771820006 |  |  | 1
9 | WG1771820007 | 副司机吹脚连接管 | Assistant driver's side foot-blowing connecting pipe | 1
原车件 | WG1771820007 | 副司机吹脚连接管 | Assistant driver's side foot-blowing connecting pipe | 1
替换件 | AZ1771820007 |  |  | 1
01-55 AC16782.10611 空调风道装置(NJ17-R)
Air-condition Wind Lerd
01-55 AC16782.10611 空调风道装置(NJ17-R)
Air-condition Wind Lerd
序号 | 图号 | 名称 | Part Name | 数量 | 备注
No. | Part No. |  |  | Qty | Remark
10 | WG1771820008 | 中间吹面风道 | Intermediate face-blowing air duct | 1
原车件 | WG1771820008 | 中间吹面风道 | Intermediate face-blowing air duct | 1
替换件 | AZ1771820008 |  |  | 1
11 | Q3720615 | 平头铆螺母 | Flat headed rivet nut | 2
12 | Q2360616 | 十字槽盘头螺钉、弹簧垫圈和平垫圈组合件 | Cross-recessed pan head screw , Spring washer and flat washer assembly | 2
13 | Q27A4216 | 内六角花形盘头自攻螺钉 | Hexagon flower pan head tapping screw | 8
01-60 YC16751-1000002 座椅（NJ-17 主气囊 副气囊 N改款）
seats（economical type）
01-60 YC16751-1000002 座椅（NJ-17 主气囊 副气囊 N改款）
seats（economical type）
序号 | 图号 | 名称 | Part Name | 数量 | 备注
No. | Part No. |  |  | Qty | Remark
1 | YZ167151000007 | 右座椅总成（气囊减震） | Right seat assembly (Airbag damping) | 1
2 | ZQ210B0825 | 内六角圆柱头螺钉 | Hexagon socket head cap screw | 12
3 | ZQ1840825 | 六角法兰面螺栓M8 | Hexagon bolt with flange M8 | 8
4 | WG1671510021 | 座椅安装支架 | Seat mounting bracket | 2
原车件 | WG1671510021 | 座椅安装支架 | Seat mounting bracket | 1
替换件 | AZ1671510021 |  |  | 1
5 | Q402B08 | 大垫圈 | Large washer | 8
6 | YZ167151000006 | 主驾驶座椅 | Main driver seat | 1 | 售后常用件
01-60 YZ167151000007 右座椅总成（气囊减震）
right seat
01-60 YZ167151000007 右座椅总成（气囊减震）
right seat
序号 | 图号 | 名称 | Part Name | 数量 | 备注
No. | Part No. |  |  | Qty | Remark
1 | WG1662510221 | 右座椅靠背调角器总成 | Right seat backrest angle adjuster assembly | 1
2 | WG1662510225 | 锁止小扭簧左 | Small locking torsion spring, left | 1
3 | WG1662510234 | 拉线VI | Stay wire VI | 1
4 | WG1662510237 | 拉线Ⅶ | Stay wire VII | 1
5 | WG1662510238 | 右座椅右装饰盖板 | Right trim cover plate of right seat | 1
6 | WG1662510240 | 左座椅后装饰盖板 | Right trim cover plate of left seat | 1
7 | WG1662510241 | 左座椅前装饰盖板 | Front trim cover plate of left seat | 1
8 | WG1662510338 | 右座椅靠背调整手柄 | Right seat backrest adjusting handle | 1
9 | WG1662511117 | 左座椅靠背调角器总成 | Left seat backrest angle adjuster assembly | 1
10 | WG1662511125 | 尼龙轴承 | Nylon bearing | 1
11 | WG1662511127 | 减震器总成 | Shock absorber assembly | 1 | 售后常用件
12 | WG1662511132 | 座椅气囊总成 | Seat airbag assembly | 1
01-60 YZ167151000007 右座椅总成（气囊减震）
right seat
01-60 YZ167151000007 右座椅总成（气囊减震）
right seat
序号 | 图号 | 名称 | Part Name | 数量 | 备注
No. | Part No. |  |  | Qty | Remark
13 | WG1662511133 | 座椅高度控制阀总成 | Seat height control valve assembly | 1
14 | WG1662511155 | 锁片 | Lock plate | 1
15 | WG1662511157 | 拉线IV | Stay wire IV | 1
16 | WG1662511207 | 锁止小扭簧右 | Small locking torsion spring, right | 1
17 | WG1662511209 | 拉线II | Bowden cable II | 1
18 | WG1662511210 | 拉线III | Stay wire III | 1
19 | WG1662511211 | 拉线V | Stay wire V | 1
20 | WG1662511213 | 腰靠控制阀 | Waist pillow control valve | 1
21 | WG1662511218 | 右手柄总成 | Right handle assembly | 1
22 | WG1662511307 | 靠背支撑气囊总成 | Backrest support airbag assembly | 1
23 | WG1662511308 | 靠背侧支撑气囊总成 | Backrest-side support airbag assembly | 1
24 | WG1662511330 | 右座椅靠背后装饰盖 | Rear trim cover of right seat backrest | 1
25 | WG1662511901 | 右座椅左装饰盖板 | Left trim cover plate of right seat | 1
01-60 YZ167151000007 右座椅总成（气囊减震）
right seat
01-60 YZ167151000007 右座椅总成（气囊减震）
right seat
序号 | 图号 | 名称 | Part Name | 数量 | 备注
No. | Part No. |  |  | Qty | Remark
26 | WG1662512146 | 座垫仰角调整手柄总成 | Cushion elevation adjusting handle assembly | 1
27 | WG1664560091 | 安全带总成 | Safety belt assembly | 1
28 | YZ167151000046 | 滑道总成 | Slide assembly | 1
29 | WG1662511934 | 右座椅安全带前装饰盖板 | Front trim cover plate of right seat safety belt | 1
01-60 YZ167151000006 主驾驶座椅
主驾驶座椅
01-60 YZ167151000006 主驾驶座椅
主驾驶座椅
序号 | 图号 | 名称 | Part Name | 数量 | 备注
No. | Part No. |  |  | Qty | Remark
1 | WG1662510225 | 锁止小扭簧左 | Small locking torsion spring, left | 1
2 | WG1662510234 | 拉线VI | Stay wire VI | 1
3 | WG1662510237 | 拉线Ⅶ | Stay wire VII | 1
4 | WG1662510989 | 金属无润滑轴套Ⅰ | Metal shaft sleeve I without lubrication | 1
5 | WG1662511117 | 左座椅靠背调角器总成 | Left seat backrest angle adjuster assembly | 1
6 | WG1662511124 | 内外支架连接螺栓 | Internal and external bracket connecting bolt | 1
7 | WG1662511127 | 减震器总成 | Shock absorber assembly | 1 | 售后常用件
8 | WG1662511132 | 座椅气囊总成 | Seat airbag assembly | 1
9 | WG1662511133 | 座椅高度控制阀总成 | Seat height control valve assembly | 1
10 | WG1662511208 | 左手柄总成 | Left handle assembly | 1
11 | WG1662511209 | 拉线II | Bowden cable II | 1
12 | WG1662511210 | 拉线III | Stay wire III | 1
13 | WG1662511211 | 拉线V | Stay wire V | 1
01-60 YZ167151000006 主驾驶座椅
主驾驶座椅
01-60 YZ167151000006 主驾驶座椅
主驾驶座椅
序号 | 图号 | 名称 | Part Name | 数量 | 备注
No. | Part No. |  |  | Qty | Remark
14 | WG1662511212 | 左座椅左装饰盖板 | Left trim cover plate of left seat | 1
15 | WG1662511213 | 腰靠控制阀 | Waist pillow control valve | 1
16 | WG1662511307 | 靠背支撑气囊总成 | Backrest support airbag assembly | 1
17 | WG1662511308 | 靠背侧支撑气囊总成 | Backrest-side support airbag assembly | 1
18 | WG1662511598 | 带子固定轴 | With sub-stationary axle | 1
19 | WG1664560090 | 安全带总成 | Safety belt assembly | 1
20 | YZ167151000041 | 座垫仰角机构总成 | Seat cushion elevation mechanism assembly | 1
21 | YZ167151000043 | 尼龙轴承 | Nylon bearing | 1
22 | YZ167151000046 | 滑道总成 | Slide assembly | 1
01-65 YC16757-1000008 卧铺装置（H76L/H77L 配220V电源 右置 N改款）
Sleeping berth（H76L）
01-65 YC16757-1000008 卧铺装置（H76L/H77L 配220V电源 右置 N改款）
Sleeping berth（H76L）
序号 | 图号 | 名称 | Part Name | 数量 | 备注
No. | Part No. |  |  | Qty | Remark
1 | WG1671570031 | 工具箱 | Toolbox | 1
2 | WG1671570032 | 工具箱 | Toolbox | 1
3 | ZQ1840860 | 六角法兰面螺栓M8 | Hexagon bolt with flange M8 | 7
4 | ZQ1840845 | 六角法兰面螺栓M8 | Hexagon bolt with flange M8 | 1
4 | ZQ1840845 | 六角法兰面螺栓M8 | Hexagon bolt with flange M8 | 4
5 | Q402B08 | 大垫圈 | Large washer | 8
6 | WG1671570033 | 工具箱盖板 | Tool box cover | 1
7 | WG1671570034 | 工具箱盖板 | Tool box cover | 1
8 | YZ167157000001 | 下卧铺垫（H76L/H77L/H78B） | Lower berth mat (H76L / H77L / H78B) | 1 | 售后常用件
9 | WG1671821112 | 控制器支撑板 | Controller support plate | 1
原车件 | WG1671821112 | 控制器支撑板 | Controller support plate | 1
替换件 | AZ1671821112 |  |  | 1
10 | ZQ32006 | 六角法兰面螺母M6 | Hex flange nut M6 | 4
11 | Q402B06 | 大垫圈 | Large washer | 4
12 | Q39748201 | A型簧片螺母 | A-type spring nut | 1
原车件 | Q39748201 | A型簧片螺母 | A-type spring nut | 1
替换件 | Q39748201F31 | 簧片螺母 | Spring nut | 1
01-65 YC16757-1000008 卧铺装置（H76L/H77L 配220V电源 右置 N改款）
Sleeping berth（H76L）
01-65 YC16757-1000008 卧铺装置（H76L/H77L 配220V电源 右置 N改款）
Sleeping berth（H76L）
序号 | 图号 | 名称 | Part Name | 数量 | 备注
No. | Part No. |  |  | Qty | Remark
13 | WG1671570036 | 卧铺中箱体（H76L 配独立暖风） | Intermediate berth box body ( H76L equipped with independent heater) | 1
14 | Q2204219 | 自攻螺钉 | Self-tapping screw | 3
15 | WG9525580605 | 旋转式出风口总成 | Rotary type air outlet assembly | 1
01-70 AC95258500207 灭火器
灭火器
01-70 AC95258500207 灭火器
灭火器
序号 | 图号 | 名称 | Part Name | 数量 | 备注
No. | Part No. |  |  | Qty | Remark
1 | Q2360616 | 十字槽盘头螺钉、弹簧垫圈和平垫圈组合件 | Cross-recessed pan head screw , Spring washer and flat washer assembly | 2
2 | Q40208 | 大垫圈 | Large washer | 2
3 | WG9525850002 | 灭火器支架总成 | Fire extinguisher bracket assembly | 1
原车件 | WG9525850002 | 灭火器支架总成 | Fire extinguisher bracket assembly | 1
替换件 | AZ9525850002 | 灭火器支架 | Fire extinguisher stand | 1
4 | WG9525850007 | 灭火器过渡支架 | Fire extinguisher transition bracket | 1
原车件 | WG9525850007 | 灭火器过渡支架 | Fire extinguisher transition bracket | 1
替换件 | AZ9525850007 |  |  | 1
5 | WG9725860003 | MFZL2手提式灭火器 | MFZL2 portable fire extinguisher | 1
6 | ZQ1840825 | 六角法兰面螺栓M8 | Hexagon bolt with flange M8 | 2
7 | ZQ32006 | 六角法兰面螺母M6 | Hex flange nut M6 | 2
01-70 AC95258500207 灭火器
灭火器
01-70 AC95258500207 灭火器
灭火器
序号 | 图号 | 名称 | Part Name | 数量 | 备注
No. | Part No. |  |  | Qty | Remark
8 | WG9725860003 | MFZL2手提式灭火器 | MFZL2 portable fire extinguisher | 1
01-70 YC16787-1000001 遮阳板装置(N改款)
sun visor
01-70 YC16787-1000001 遮阳板装置(N改款)
sun visor
序号 | 图号 | 名称 | Part Name | 数量 | 备注
No. | Part No. |  |  | Qty | Remark
1 | YZ167187000003 | 前遮阳板 | Technical documents for the entire vehicle (ZZ3257V384JE1 /V7FBM38-ZZ) | 1
2 | YZ167187000004 | 前遮阳板 | Technical documents for the entire vehicle (ZZ3257V384JE1 /V7FBM38-ZZ) | 1
3 | Q215B0520 | 内六角花形盘头自攻螺钉 | Hexagon flower pan head tapping screw | 2
4 | Q215B0630 | 内六角花形盘头螺钉 | Hexalobular socket pan head screw | 4
5 | YZ167187000007 | 卡扣 | Buckle | 2
01-75 AC16782.10138 空调系统总成
空调系统总成
01-75 AC16782.10138 空调系统总成
空调系统总成
序号 | 图号 | 名称 | Part Name | 数量 | 备注
No. | Part No. |  |  | Qty | Remark
1 | WG1671820032 | 鼓风机总成 | Blower assembly | 1
2 | WG1671820012 | 暖风总成(A12) | Heater assembly (A12) | 1
原车件 | WG1671820012 | 暖风总成(A12) | Heater assembly (A12) | 1
替换件 | AZ1651820012 |  |  | 1
3 | WG1671820040 | 暖风水阀总成 | Warm air water valve assembly | 1 | Wearing parts
4 | WG1671820082 | 自动控制面板(A12 单冷) | Automatic control panel (A12 single cooler) | 1
5 | WG1671110102 | 鼓风机垫 | Blower pad | 1
6 | 190003989336 | 软管卡箍 | Hose clamp | 2
7 | WG1671820003 | 空气循环室扰流板 | Air circulation chamber spoiler | 1
8 | WG1671820004 | 空气循环盖板 | Air circulation cover plate | 1
原车件 | WG1671820004 | 空气循环盖板 | Air circulation cover plate | 1
替换件 | AZ1671820004 |  |  | 1
9 | WG1671820271 | 毛毡垫 | Felt pad | 1
10 | YZ167182100260 | 空调蒸发器总成 | Evaporator assembly | 1
01-75 AC16782.10138 空调系统总成
空调系统总成
01-75 AC16782.10138 空调系统总成
空调系统总成
序号 | 图号 | 名称 | Part Name | 数量 | 备注
No. | Part No. |  |  | Qty | Remark
11 | WG1642930620 | 十字槽盘头螺钉弹垫大垫圈组合件(参考Q2140620) | Cross-recessed pan head screw, spring washer and big washer assembly (Reference Q2140620 ) | 4
原车件 | WG1642930620 | 十字槽盘头螺钉弹垫大垫圈组合件(参考Q2140620) | Cross-recessed pan head screw, spring washer and big washer assembly (Reference Q2140620 ) | 1
替换件 | AZ1642930620 | 十字槽盘头螺钉弹垫大垫圈组合件(参考Q2140620) | Cross-recessed pan head screw, spring washer and big washer assembly (Reference Q2140620 ) | 1
12 | Q402B04 | 大垫圈 | Large washer | 5
13 | Q27A4819 | 内六角花形盘头自攻螺钉 | Hexagon flower pan head tapping screw | 7
14 | ZQ32006 | 六角法兰面螺母M6 | Hex flange nut M6 | 2
15 | WG1671820005 | 塑料镶嵌螺母 | Plastic embedded nut | 2
原车件 | WG1671820005 | 塑料镶嵌螺母 | Plastic embedded nut | 1
替换件 | AZ1651820005 |  |  | 1
01-75 AC16782.10138 空调系统总成
空调系统总成
01-75 AC16782.10138 空调系统总成
空调系统总成
序号 | 图号 | 名称 | Part Name | 数量 | 备注
No. | Part No. |  |  | Qty | Remark
16 | WG9525582080 | 十字槽盘头螺钉弹垫大垫圈组合件(参考Q2140625) | Cross-recessed pan head screw, spring washer and big washer assembly (Reference Q2140625 ) | 4
原车件 | WG9525582080 | 十字槽盘头螺钉弹垫大垫圈组合件(参考Q2140625) | Cross-recessed pan head screw, spring washer and big washer assembly (Reference Q2140625 ) | 1
替换件 | AZ9525582080 |  |  | 1
17 | Q3720615 | 平头铆螺母 | Flat headed rivet nut | 4
18 | Q215B0620 | 内六角花形盘头螺钉 | Hexalobular socket pan head screw | 2
19 | ZQ1840625 | 六角法兰面螺栓M6 | Hexagon bolt with flange M6 | 1
20 | WG1671820093 | 空调线束总成 | Air conditioner wiring harness assembly | 1
01-75 WG1671820032 鼓风机总成
Blower assembly
01-75 WG1671820032 鼓风机总成
Blower assembly
序号 | 图号 | 名称 | Part Name | 数量 | 备注
No. | Part No. |  |  | Qty | Remark
1 | WG1671820032/1 | 空调机总成 | Air conditioner assembly | 1
2 | WG1671820032/2 | 空调机总成 | Air conditioner assembly | 1
01-75 WG1671820032/1 空调机总成
空调机总成
01-75 WG1671820032/1 空调机总成
空调机总成
序号 | 图号 | 名称 | Part Name | 数量 | 备注
No. | Part No. |  |  | Qty | Remark
1 | WG1671820031+002/1 | 蒸发风机(上海仪达) | Evaporative fan (Shanghai Yida ) | 1
2 | WG1671820031+003/1 | 调速电阻 | Speed regulating resistor | 1
3 | WG1671820032+001/1 | 风机线束(上海仪达) | Fan harness (Shanghai Yida) | 1
01-75 WG1671820032/2 空调机总成
空调机总成
01-75 WG1671820032/2 空调机总成
空调机总成
序号 | 图号 | 名称 | Part Name | 数量 | 备注
No. | Part No. |  |  | Qty | Remark
1 | WG1671820032+001/2 | 风机线束(济南奥汀卡) | Fan harness (Jinan Odingka) | 1
01-75 WG1671820012 暖风总成(A12)
Heater assembly
01-75 WG1671820012 暖风总成(A12)
Heater assembly
序号 | 图号 | 名称 | Part Name | 数量 | 备注
No. | Part No. |  |  | Qty | Remark
1 | WG1671820012/1 | 空调机总成 | Air conditioner assembly | 1
2 | WG1671820012/2 | 空调机总成 | Air conditioner assembly | 1
01-75 WG1671820012/1 空调机总成
空调机总成
01-75 WG1671820012/1 空调机总成
空调机总成
序号 | 图号 | 名称 | Part Name | 数量 | 备注
No. | Part No. |  |  | Qty | Remark
1 | WG1671820012+001/1 | 暖风芯体(上海仪达) | Warm air core (Shanghai Yida) | 1
2 | WG1671820012+002/1 | 除霜转向器 | Heater assembly | 1
3 | WG1671820012+003/1 | 吹脚转向器 | Foot-blowing steering gear | 1
4 | WG1671820012+004/1 | 暖风下壳体(上海仪达) | Heating lower shell (Shanghai Yida) | 1
5 | WG1671820012+005/1 | 暖风主壳体(上海仪达) | Warm air main housing ( Shanghai Yida) | 1
01-75 WG1671820012/2 空调机总成
空调机总成
01-75 WG1671820012/2 空调机总成
空调机总成
序号 | 图号 | 名称 | Part Name | 数量 | 备注
No. | Part No. |  |  | Qty | Remark
1 | WG1671820012+001/2 | 暖风芯体(济南奥汀卡) | Heater core (Jinan Aotingka) | 1
2 | WG1671820012+002/2 | 除霜转向器 | Heater assembly | 1
3 | WG1671820012+003/2 | 吹脚转向器 | Foot-blowing steering gear | 1
4 | WG1671820012+004/2 | 暖风下壳体(济南奥汀卡) | Heater lower housing (Jinan Aotingka) | 1
5 | WG1671820012+005/2 | 暖风主壳体(济南奥汀卡) | Main heater housing (Jinan Aotingka) | 1
01-75 WG1671820040 暖风水阀总成
暖风水阀总成
01-75 WG1671820040 暖风水阀总成
暖风水阀总成
序号 | 图号 | 名称 | Part Name | 数量 | 备注
No. | Part No. |  |  | Qty | Remark
1 | WG1671820040/1 | 暖风水阀总成 | Warm air water valve assembly | 1 | Wearing parts
2 | WG1671820040/2 | 暖风水阀总成 | Warm air water valve assembly | 1 | Wearing parts
01-75 WG1671820040/1 暖风水阀总成
暖风水阀总成
01-75 WG1671820040/1 暖风水阀总成
暖风水阀总成
序号 | 图号 | 名称 | Part Name | 数量 | 备注
No. | Part No. |  |  | Qty | Remark
1 | WG1671820040+001/1 | 水阀转向器(上海仪达) | Water valve diverter (Shanghai Yida) | 1 | Wearing parts
2 | WG1671820040+002/1 | 水阀开关本体(上海仪达) | Water valve switch body ( Shanghai Yida) | 1
3 | WG1671820040+003/1 | 室外温度传感器(上海仪达) | Outdoor temperature sensor ( Shanghai Yida) | 1 | 售后常用件
4 | WG1671820040+004/1 | 暖风进出水管(上海仪达) | Warm air inlet and outlet pipe (Shanghai Yida) | 1
5 | WG1671820040+005/1 | L型橡胶软管(水阀开关端)(上海仪达) | L-type rubber hose (water valve switch end) (Shanghai Yida) | 1
6 | WG1671820040+006/1 | Z型橡胶软管(上海仪达) | Z-type rubber hose (Shanghai Yida) | 1
7 | WG1671820040+007/1 | L型橡胶软管(暖风机进水端)(上海仪达) | L-type rubber hose (inlet end of heater) (Shanghai Yida) | 1
8 | WG1671820040+008/1 | L型橡胶软管(暖风机出水端)(上海仪达) | L-shaped rubber hose (water outlet end of heater) ( Shanghai Yida) | 1
01-75 WG1671820040/2 暖风水阀总成
暖风水阀总成
01-75 WG1671820040/2 暖风水阀总成
暖风水阀总成
序号 | 图号 | 名称 | Part Name | 数量 | 备注
No. | Part No. |  |  | Qty | Remark
1 | WG1671820040+001/2 | 水阀转向器(济南奥汀卡) | Water valve steering gear ( Jinan Aotingka) | 1 | Wearing parts
2 | WG1671820040+002/2 | 水阀开关本体(济南奥汀卡) | Water valve switch body (Jinan Aotingka) | 1
3 | WG1671820040+003/2 | 室外温度传感器(济南奥汀卡) | Outdoor temperature sensor ( Jinan Aotingka) | 1 | 售后常用件
4 | WG1671820040+004/2 | 暖风进出水管(济南奥汀卡) | Heater water inlet and outlet pipe (Jinan Aotingka) | 1
5 | WG1671820040+005/2 | L型橡胶软管(水阀开关端)(济南奥汀卡) | L-type rubber hose (Water valve switch end) (Jinan Aotingka) | 1
6 | WG1671820040+006/2 | Z型橡胶软管(济南奥汀卡) | Z-type rubber hose (Jinan Aotingka) | 1
7 | WG1671820040+007/2 | L型橡胶软管(暖风机进水端)(济南奥汀卡) | L-shaped rubber hose (Water inlet of heater) (Jinan Aotingka) | 1
8 | WG1671820040+008/2 | L型橡胶软管(暖风机出水端)(济南奥汀卡) | L-shaped rubber hose (Water outlet of heater) (Jinan Aotingka) | 1
01-75 YZ167182100260 空调蒸发器总成
Evaporator
01-75 YZ167182100260 空调蒸发器总成
Evaporator
序号 | 图号 | 名称 | Part Name | 数量 | 备注
No. | Part No. |  |  | Qty | Remark
1 | YZ167182100260/1 | 空调蒸发器总成 | Evaporator assembly | 1
01-75 YZ167182100260/1 空调蒸发器总成
空调蒸发器总成
01-75 YZ167182100260/1 空调蒸发器总成
空调蒸发器总成
序号 | 图号 | 名称 | Part Name | 数量 | 备注
No. | Part No. |  |  | Qty | Remark
1 | YZ167182100260+001/1 | 蒸发器芯体(上海仪达) | Evaporator core (Shanghai Yida ) | 1
2 | YZ167182100260+002/1 | 蒸发器温度传感器(上海仪达) | Evaporator temperature sensor (Shanghai Yida) | 1
3 | YZ167182100260+003/1 | 新风门执行器(上海仪达) | New air door actuator ( Shanghai Yida) | 1
4 | YZ167182100260+004/1 | 滤芯(上海仪达) | Filter cartridge (Shanghai Yida) | 1
5 | WG1671820027+006/1 | 蒸发器进出管(上海仪达) | Evaporator inlet and outlet pipes (Shanghai Yida) | 1
6 | WG1671820027+001/1 | H型膨胀阀(豪沃N)(上海仪达) | H-type expansion valve (HOWO N ) (SEAC) | 1
01-75 YC16782-1100015 空调压缩机系统
空调压缩机系统
01-75 YC16782-1100015 空调压缩机系统
空调压缩机系统
序号 | 图号 | 名称 | Part Name | 数量 | 备注
No. | Part No. |  |  | Qty | Remark
1 | YZ167182100046 | C型支架(NJ17 国二压缩机) | C-type bracket (NJ17 National Second Compressor) | 2
2 | YZ167182100049 | 拉紧螺栓(国二压缩机) | Tension bolt | 1
3 | YZ167182100047 | L型支架(NJ17 国二压缩机) | L-shaped bracket (NJ17 National II compressor) | 1
4 | YZ167182100048 | 后支腿板(NJ17 国二压缩机) | Rear support leg plate (NJ17 National Second Compressor) | 1
5 | YZ167182100050 | 六角法兰面螺栓M8X120 | Hexagon bolt with flange M8X120 | 1
5 | ZQ1841025 | 六角法兰面螺栓M10 | Hexagon bolt with flange M10 | 2
6 | YZ167182100051 | 六角法兰面螺栓M10X120 | Hexagon flange bolt M10X120 | 1
7 | WG9525130021 | 衬套 | Liner bushing | 1 | 售后常用件
原车件 | WG9525130021 | 衬套 | Liner bushing | 1
替换件 | AZ9525130021 | 衬套 | Liner bushing | 1
8 | Q40310 | 弹簧垫圈 | Spring washer | 2
10 | WG1500130015 | 多楔带 | V-ribbed belt | 1 | Wearing parts
11 | ZQ1841040TF6 | 六角法兰面螺栓M10 | Hexagon bolt with flange M10 | 1
11 | ZQ1841040TF6 | 六角法兰面螺栓M10 | Hexagon bolt with flange M10 | 4
01-75 YC16782-1100015 空调压缩机系统
空调压缩机系统
01-75 YC16782-1100015 空调压缩机系统
空调压缩机系统
序号 | 图号 | 名称 | Part Name | 数量 | 备注
No. | Part No. |  |  | Qty | Remark
12 | ZQ32010T13F6 | 六角法兰面螺母M10 | Hexagon nut with flange M10 | 1
12 | ZQ32010T13F6 | 六角法兰面螺母M10 | Hexagon nut with flange M10 | 4
12 | ZQ32010T13F6 | 六角法兰面螺母M10 | Hexagon nut with flange M10 | 1
13 | ZQ33010 | 全金属六角法兰面锁紧螺母 | All-metal hexagon lock nut with flange | 1
14 | YZ167182100157 | 冷蒸管总成 | Cold steam pipe assembly | 1
15 | YZ167182100154 | 蒸-压低压管路总成(NX 国二) | Steam pressure low-pressure pipeline assembly (NX National II) | 1 | 售后常用件
16 | YZ167182100158 | 压-冷高压管路总成(NX 国二 电子风扇) | Pressure cooling high-pressure pipeline assembly (NX National Second Electronic Fan ) | 1
17 | WG9003171356 | 塑料紧固带A5*280 | Plastic fastening belt A5*280 | 2
原车件 | WG9003171356 | 塑料紧固带A5*280 | Plastic fastening belt A5*280 | 1
替换件 | 190003171356 | 塑料紧固带 | Plastic fastening belt | 1
18 | YZ167182100025 | 管路固定支架(NJ17 电动车) | Pipe fixed support (NJ17 electric vehicle) | 1
01-75 YC16782-1100015 空调压缩机系统
空调压缩机系统
01-75 YC16782-1100015 空调压缩机系统
空调压缩机系统
序号 | 图号 | 名称 | Part Name | 数量 | 备注
No. | Part No. |  |  | Qty | Remark
19 | YZ167182100055 | 冷凝器总成(NJ17 国二 带风扇) | Condenser assembly (NJ17 National II with fan) | 1 | 售后常用件
20 | Q40208 | 大垫圈 | Large washer | 4
21 | YZ167182100159 | 管路支架(NX 国二 电子风扇) | Pipeline bracket (NX National Second Electronic Fan) | 1
22 | Q40308 | 弹簧垫圈 | Spring washer | 4
23 | ZQ1840840 | 六角法兰面螺栓M8 | Hexagon bolt with flange M8 | 4
24 | ZQ32408 | 六角法兰面带齿螺母M8 | Hexagon toothed nut with flange M8 | 4
25 | WG1671820071 | 双管夹 | Dual-pipe clamp | 3
26 | ZQ1840612 | 六角法兰面螺栓M6 | Hexagon bolt with flange M6 | 3
27 | WG1671821017 | 空调管支架 | Air conditioner pipe bracket | 1
28 | WG1671820165 | 固定管夹 | Fixing clamp | 1
29 | ZQ1840812 | 六角法兰面螺栓M8 | Hexagon bolt with flange M8 | 1
30 | ZQ1840630 | 六角法兰面螺栓M6 | Hexagon bolt with flange M6 | 2
31 | WG9725584001 | 40A常开式继电器 | 40A normally open relay | 1
32 | WG1500139006 | 压缩机总成 | Compressor assembly | 1 | 售后常用件
33 | WG9525980019 | 空调制冷剂 | A/C refrigerant | 67
01-75 YC16782-1100015 空调压缩机系统
空调压缩机系统
01-75 YC16782-1100015 空调压缩机系统
空调压缩机系统
序号 | 图号 | 名称 | Part Name | 数量 | 备注
No. | Part No. |  |  | Qty | Remark
34 | WG9525771188 | 冷凝风扇附加线（双） | Additional line of condensing fan (Pair) | 1
原车件 | WG9525771188 | 冷凝风扇附加线（双） | Additional line of condensing fan (Pair) | 1
替换件 | AZ9525771188 | 冷凝风扇附加线（双） | Additional line of condensing fan (Pair) | 1
35 | YZ9525779000001 | 冷凝器风扇延长线(1m) | Condenser fan extension line ( 1m) | 2
01-75 YZ167182100157 冷蒸管总成
冷蒸管总成
01-75 YZ167182100157 冷蒸管总成
冷蒸管总成
序号 | 图号 | 名称 | Part Name | 数量 | 备注
No. | Part No. |  |  | Qty | Remark
1 | YZ167182300169 | 压力开关 | Pressure switch | 1
01-80 AC16762.10603 地板覆盖层（H76L-R）
floor lining
01-80 AC16762.10603 地板覆盖层（H76L-R）
floor lining
序号 | 图号 | 名称 | Part Name | 数量 | 备注
No. | Part No. |  |  | Qty | Remark
1 | WG1651200070 | 左地板盖板 | Left floor cover plate | 1
原车件 | WG1651200070 | 左地板盖板 | Left floor cover plate | 1
替换件 | AZ1651200070 | 左地板盖板 | Left floor cover plate | 1
2 | WG1651200080 | 右地板盖板 | Right floor cover plate | 1
原车件 | WG1651200080 | 右地板盖板 | Right floor cover plate | 1
替换件 | AZ1651200080 | 右地板盖板 | Right floor cover plate | 1
3 | Q2204819 | 十字槽盘头自攻螺钉和平垫圈组合件 | Cross-recessed pan head tapping screw and flat washer assembly | 22
4 | WG1651620050 | 门槛 | Sill | 1
5 | WG1651620060 | 门槛 | Sill | 1
6 | Q2714838 | 十字槽盘头自攻螺钉 | Cross-recessed pan head tapping screw | 6
7 | WG1651620070 | 堵盖 | Blanking cap | 6
8 | WG1771620063 | 中地垫（H76L-R） | Middle floor mat (H76L - R) | 1
9 | WG1771620061 | 左地垫（H76L-R） | Left floor mat (H76L - R) | 1
10 | WG1771620062 | 右地垫（H76L-R） | Right floor mat (H76L - R) | 1
01-80 AC16792.10603 发动机隔热垫
Engine insulation pad
01-80 AC16792.10603 发动机隔热垫
Engine insulation pad
序号 | 图号 | 名称 | Part Name | 数量 | 备注
No. | Part No. |  |  | Qty | Remark
1 | WG1671920080 | 发动机罩前隔热垫 | Front insulation pad of engine hood | 1
原车件 | WG1671920080 | 发动机罩前隔热垫 | Front insulation pad of engine hood | 1
替换件 | AZ1671920080 |  |  | 1
2 | WG1651920011 | 发动机罩衬套装饰铆钉 | Engine hood bushing trim rivet | 14
3 | WG1608230118 | 挡圈 | Snap ring | 20
4 | WG1671920003 | 左后地板阻尼胶垫（NJ17） | Left rear floor rubber damping mat (NJ17) | 1
5 | WG1671920004 | 右后地板阻尼胶垫（NJ17） | Right rear floor rubber damping mat (NJ17) | 1
6 | WG1651920030 | 左前地板阻尼胶垫 | Left front floor rubber damping mat | 1
7 | WG1651920040 | 右前地板阻尼胶垫 | Right front floor rubber damping mat | 1
8 | WG1671920005 | 工艺孔堵塞 | Auxiliary hole plug | 5
9 | WG1771920031 | 驾驶室隔热吸音垫 | Cab thermal insulation and acoustic absorption pad | 1
01-80 AC16769.10104 降噪板装置(NJ17 下排气 非轿运车)
Sound insulation board
01-80 AC16769.10104 降噪板装置(NJ17 下排气 非轿运车)
Sound insulation board
序号 | 图号 | 名称 | Part Name | 数量 | 备注
No. | Part No. |  |  | Qty | Remark
1 | WG1671690009 | 左降噪板 | Left noise reduction board | 1
原车件 | WG1671690009 | 左降噪板 | Left noise reduction board | 1
替换件 | AZ1671690009 |  |  | 1
2 | WG1671690008 | 右降噪板(大) | Right noise reduction board ( Large) | 1
原车件 | WG1671690008 | 右降噪板(大) | Right noise reduction board ( Large) | 1
替换件 | AZ1671690008 |  |  | 1
3 | ZQ1840825 | 六角法兰面螺栓M8 | Hexagon bolt with flange M8 | 8
3 | ZQ1840825 | 六角法兰面螺栓M8 | Hexagon bolt with flange M8 | 4
4 | Q402B10 | 大垫圈 | Large washer | 8
4 | Q402B10 | 大垫圈 | Large washer | 8
5 | WG1671690011 | 左前挡泥板 | Left front mud guard | 1
原车件 | WG1671690011 | 左前挡泥板 | Left front mud guard | 1
替换件 | AZ1671690011 |  |  | 1
6 | WG1671690012 | 右前挡泥板 | Right front mud guard | 1
原车件 | WG1671690012 | 右前挡泥板 | Right front mud guard | 1
替换件 | AZ1671690012 |  |  | 1
7 | WG1671690013 | 左固定支架 | Left fixing bracket | 1
01-80 AC16769.10104 降噪板装置(NJ17 下排气 非轿运车)
Sound insulation board
01-80 AC16769.10104 降噪板装置(NJ17 下排气 非轿运车)
Sound insulation board
序号 | 图号 | 名称 | Part Name | 数量 | 备注
No. | Part No. |  |  | Qty | Remark
原车件 | WG1671690013 | 左固定支架 | Left fixing bracket | 1
替换件 | AZ1671690013 |  |  | 1
8 | WG1671690014 | 右固定支架 | Right fixing bracket | 1
原车件 | WG1671690014 | 右固定支架 | Right fixing bracket | 1
替换件 | AZ1671690014 |  |  | 1
9 | Q2715516 | 十字槽盘头自攻螺钉 | Cross-recessed pan head tapping screw | 6
10 | Q402B06 | 大垫圈 | Large washer | 6
11 | Q402B08 | 大垫圈 | Large washer | 6
12 | ZQ32008 | 六角法兰面螺母M8 | Hex flange nut M8 | 4
01-80 YC16761-1000001 内衬
内衬
01-80 YC16761-1000001 内衬
内衬
序号 | 图号 | 名称 | Part Name | 数量 | 备注
No. | Part No. |  |  | Qty | Remark
1 | YZ167161000001 | 侧围左内饰板（H76L/H77L/H78B ） | Left trim panel of side wall ( H76L / H77L / H78B) | 1
2 | YZ167161000002 | 侧围右内饰板（H76L/H77L/H78B ） | Right trim panel of side wall (H76L / H77L / H78B) | 1
3 | YZ167161000003 | 顶衬内饰板（H76L/H77L） | Trim panel of roof lining ( H76L / H77L) | 1
4 | YZ167161000004 | 后围内饰板（H76L/H77L） | Rear wall trim panel (H76L / H77L) | 1
5 | WG1671610035 | 顶部窗帘滑轨（含滑珠） | Top curtain track (Including sliding ball) | 1
6 | WG1674610055 | 海绵块100x60x40 | Sponge block 100x60x40 | 5
7 | WG1674610056 | 海绵块100x15x40 | Sponge block 100x15x40 | 4
9 | WG1671610036 | 车内装饰铆钉（浅灰色） | Interior trim rivet (Light grey) | 13
10 | Q2744219 | 十字槽沉头自攻螺钉 | Cross-recessed countersunk head tapping screw | 7
01-85 AC16743.10121 驾驶室前悬置
cab front suspension
01-85 AC16743.10121 驾驶室前悬置
cab front suspension
序号 | 图号 | 名称 | Part Name | 数量 | 备注
No. | Part No. |  |  | Qty | Remark
1 | WG1671430227 | 驾驶室螺旋弹簧减振器总成 | Cab coil spring damper assembly | 2
2 | WG1671430109 | 前悬左上支架 | Upper left bracket of front suspension | 1
原车件 | WG1671430109 | 前悬左上支架 | Upper left bracket of front suspension | 1
替换件 | AZ1671430109 |  |  | 1
3 | WG1671430110 | 前悬右上支架 | Upper right bracket of front suspension | 1
原车件 | WG1671430110 | 前悬右上支架 | Upper right bracket of front suspension | 1
替换件 | AZ1671430110 |  |  | 1
4 | WG1671430143 | 减震器下支架 | Lower shock absorber bracket | 2
原车件 | WG1671430143 | 减震器下支架 | Lower shock absorber bracket | 1
替换件 | AZ1671430143 |  |  | 1
5 | WG1671430144 | 限位垫圈 | Limit washer | 4
原车件 | WG1671430144 | 限位垫圈 | Limit washer | 1
替换件 | AZ1671430144 |  |  | 1
01-85 AC16743.10121 驾驶室前悬置
cab front suspension
01-85 AC16743.10121 驾驶室前悬置
cab front suspension
序号 | 图号 | 名称 | Part Name | 数量 | 备注
No. | Part No. |  |  | Qty | Remark
6 | WG1671430145 | 左摆臂过渡支架 | Left swing arm transition bracket | 1
原车件 | WG1671430145 | 左摆臂过渡支架 | Left swing arm transition bracket | 1
替换件 | AZ1671430145 |  |  | 1
7 | WG1671430147 | 摆臂下连接支架Ⅱ | Lower swing arm connecting bracket Ⅱ | 1
原车件 | WG1671430147 | 摆臂下连接支架Ⅱ | Lower swing arm connecting bracket Ⅱ | 1
替换件 | AZ1671430147 |  |  | 1
8 | WG1671430174 | 右摆臂过渡支架 | Right swing arm transition bracket | 1
原车件 | WG1671430174 | 右摆臂过渡支架 | Right swing arm transition bracket | 1
替换件 | AZ1671430174 |  |  | 1
9 | 850-41740-0002 | 前悬限位垫板 | Front-suspension limit backing plate | 2
10 | ZQ1841445 | 六角法兰面螺栓 | Hexagon bolt with flange | 6
01-85 AC16743.10121 驾驶室前悬置
cab front suspension
01-85 AC16743.10121 驾驶室前悬置
cab front suspension
序号 | 图号 | 名称 | Part Name | 数量 | 备注
No. | Part No. |  |  | Qty | Remark
11 | ZQ1811235TF6 | 六角法兰面带齿螺栓M12*1.25 | Hexagon toothed bolt with flange M12*1.25 | 2
12 | ZQ151B1235TF6 | 六角头螺栓M12*1.25 | Hexagon head bolt M12*1.25 | 2
13 | ZQ1811655TF6 | 六角法兰面带齿螺栓M16*1.5 | Hex bolt with serrated flange M16*1.5 | 4
14 | ZQ32512T13F6 | 六角法兰面带齿螺母M12*1.25 | Hexagon toothed nut with flange M12*1.25 | 4
14 | ZQ32512T13F6 | 六角法兰面带齿螺母M12*1.25 | Hexagon toothed nut with flange M12*1.25 | 8
15 | ZQ1811450TF6 | 六角法兰面带齿螺栓M14*1.5 | Hex bolt with serrated flange M14*1.5 | 1
16 | ZQ1811440TF6 | 六角法兰面带齿螺栓M14*1.5 | Hex bolt with serrated flange M14*1.5 | 5
16 | ZQ1811440TF6 | 六角法兰面带齿螺栓M14*1.5 | Hex bolt with serrated flange M14*1.5 | 4
17 | ZQ32514T13F6 | 六角法兰面带齿螺母M14*1.5 | Hex flange nut with teeth M14* 1.5 | 4
17 | ZQ32514T13F6 | 六角法兰面带齿螺母M14*1.5 | Hex flange nut with teeth M14* 1.5 | 6
01-85 AC16743.10121 驾驶室前悬置
cab front suspension
01-85 AC16743.10121 驾驶室前悬置
cab front suspension
序号 | 图号 | 名称 | Part Name | 数量 | 备注
No. | Part No. |  |  | Qty | Remark
17 | ZQ32514T13F6 | 六角法兰面带齿螺母M14*1.5 | Hex flange nut with teeth M14* 1.5 | 3
18 | ZQ18116120TF6 | 六角法兰面带齿螺栓M16*1.5 | Hex bolt with serrated flange M16*1.5 | 2
19 | ZQ32516T13F6 | 六角法兰面带齿螺母M16*1.5 | Hexagon toothed nut with flange M16*1.5 | 2
20 | ZQ1811490TF6 | 六角法兰面带齿螺栓M14*1.5 | Hex bolt with serrated flange M14*1.5 | 4
21 | ZQ1811230TF6 | 六角法兰面带齿螺栓M12*1.25 | Hexagon toothed bolt with flange M12*1.25 | 8
22 | ZQ18114100TF6 | 六角法兰面带齿螺栓M14*1.5 | Hex bolt with serrated flange M14*1.5 | 3
23 | WG1671430120 | 横向稳定杆总成 | Transverse stabilizer bar assembly | 1 | 售后常用件
原车件 | WG1671430120 | 横向稳定杆总成 | Transverse stabilizer bar assembly | 1
替换件 | AZ1671430120 |  |  | 1
24 | 850-96210-0019 | 驾驶室悬置衬套 | Cab suspension bushing | 2 | 售后常用件
01-85 AC16743.10121 驾驶室前悬置
cab front suspension
01-85 AC16743.10121 驾驶室前悬置
cab front suspension
序号 | 图号 | 名称 | Part Name | 数量 | 备注
No. | Part No. |  |  | Qty | Remark
25 | 810-96210-0609 | 驾驶室前悬衬套（前） | Cab front suspension bushing ( Front) | 2 | 售后常用件
26 | WG1671430146 | 摆臂下连接支架Ⅰ | Lower swing arm connecting bracket Ⅰ | 1
原车件 | WG1671430146 | 摆臂下连接支架Ⅰ | Lower swing arm connecting bracket Ⅰ | 1
替换件 | AZ1671430146 |  |  | 1
01-85 AC16744.10178 驾驶室后悬装置(H77L/H78B 螺旋弹簧减振 NJ17)
Cab behind mounting
01-85 AC16744.10178 驾驶室后悬装置(H77L/H78B 螺旋弹簧减振 NJ17)
Cab behind mounting
序号 | 图号 | 名称 | Part Name | 数量 | 备注
No. | Part No. |  |  | Qty | Remark
1 | WG1671440280 | 套管 | Sleeve | 2
原车件 | WG1671440280 | 套管 | Sleeve | 1
替换件 | AZ1671440280 | 套管 | Sleeve | 1
2 | WG1671440260 | 后悬支架总成 | Rear suspension bracket assembly | 2
原车件 | WG1671440260 | 后悬支架总成 | Rear suspension bracket assembly | 1
替换件 | AZ1671440260 | 后悬支架总成 | Rear suspension bracket assembly | 1
3 | YZ167144000020 | 复合衬套 | Composite bushing | 4 | 售后常用件
4 | WG1671440298 | 液压锁总成 | Hydraulic lock assembly | 2 | 售后常用件
5 | WG1671440326 | 驾驶室螺旋弹簧减振器总成 | Cab coil spring damper assembly | 2
6 | ZQ1811440TF6 | 六角法兰面带齿螺栓M14*1.5 | Hex bolt with serrated flange M14*1.5 | 8
7 | ZQ32514T13F6 | 六角法兰面带齿螺母M14*1.5 | Hex flange nut with teeth M14* 1.5 | 2
7 | ZQ32514T13F6 | 六角法兰面带齿螺母M14*1.5 | Hex flange nut with teeth M14* 1.5 | 2
01-85 AC16744.10178 驾驶室后悬装置(H77L/H78B 螺旋弹簧减振 NJ17)
Cab behind mounting
01-85 AC16744.10178 驾驶室后悬装置(H77L/H78B 螺旋弹簧减振 NJ17)
Cab behind mounting
序号 | 图号 | 名称 | Part Name | 数量 | 备注
No. | Part No. |  |  | Qty | Remark
7 | ZQ32514T13F6 | 六角法兰面带齿螺母M14*1.5 | Hex flange nut with teeth M14* 1.5 | 2
7 | ZQ32514T13F6 | 六角法兰面带齿螺母M14*1.5 | Hex flange nut with teeth M14* 1.5 | 8
8 | ZQ1811490TF6 | 六角法兰面带齿螺栓M14*1.5 | Hex bolt with serrated flange M14*1.5 | 2
9 | ZQ1811470TF6 | 六角法兰面带齿螺栓M14*1.5 | Hex bolt with serrated flange M14*1.5 | 2
10 | ZQ18112100TF6 | 六角法兰面带齿螺栓M12*1.25 | Hexagon toothed bolt with flange M12*1.25 | 2
11 | ZQ32512T13F6 | 六角法兰面带齿螺母M12*1.25 | Hexagon toothed nut with flange M12*1.25 | 2
12 | AZ1608440032 | 限位块总成 | Limit block assembly | 2 | 售后常用件
13 | ZQ1841230 | 六角法兰面螺栓M12 | Hexagon bolt with flange M12 | 8
14 | WG1671440261 | 后悬左上限位支架总成 | Upper left rear suspension limit bracket assembly | 1
原车件 | WG1671440261 | 后悬左上限位支架总成 | Upper left rear suspension limit bracket assembly | 1
01-85 AC16744.10178 驾驶室后悬装置(H77L/H78B 螺旋弹簧减振 NJ17)
Cab behind mounting
01-85 AC16744.10178 驾驶室后悬装置(H77L/H78B 螺旋弹簧减振 NJ17)
Cab behind mounting
序号 | 图号 | 名称 | Part Name | 数量 | 备注
No. | Part No. |  |  | Qty | Remark
替换件 | AZ1671440261 | 后悬左上限位支架总成 | Upper left rear suspension limit bracket assembly | 1
15 | WG1671440262 | 后悬右上限位支架总成 | Upper right rear suspension limit bracket assembly | 1
原车件 | WG1671440262 | 后悬右上限位支架总成 | Upper right rear suspension limit bracket assembly | 1
替换件 | AZ1671440262 | 后悬右上限位支架总成 | Upper right rear suspension limit bracket assembly | 1
16 | ZQ1811495TF6 | 六角法兰面带齿螺栓M14*1.5 | Hex bolt with serrated flange M14*1.5 | 2
01-90 AC95258200161 驾驶室举升装置(电动举升 长板簧 右舵 NJ17)
Tilting assembly
01-90 AC95258200161 驾驶室举升装置(电动举升 长板簧 右舵 NJ17)
Tilting assembly
序号 | 图号 | 名称 | Part Name | 数量 | 备注
No. | Part No. |  |  | Qty | Remark
1 | WG9925820031 | 电机总成(安装孔在中间) | Motor assembly (Mounting hole in the middle) | 1 | 售后常用件
2 | ZQ1840616 | 六角法兰面螺栓M6 | Hexagon bolt with flange M6 | 1
3 | WG9525820164 | 电动泵油管(M14) | Oil pipe of electric pump (M14 ) | 1
4 | WG9525820163 | 电动泵油管(M12) | Oil pipe of electric pump (M12 ) | 1
5 | WG9525820221 | 电机保护罩 | Motor protective cover | 1
原车件 | WG9525820221 | 电机保护罩 | Motor protective cover | 1
替换件 | AZ9525820221 | 电机保护罩 | Motor protective cover | 1
6 | WG1671230821 | 开关装饰件 | Switch trim parts | 1
原车件 | WG1671230821 | 开关装饰件 | Switch trim parts | 1
替换件 | AZ1671230821 | 开关卡接支座 | 开关卡接支座 | 1
7 | WG9525820210 | 开关支架 | Switch bracket | 1
原车件 | WG9525820210 | 开关支架 | Switch bracket | 1
替换件 | AZ9525820210 | 开关支架 | Switch bracket | 1
8 | AZ9525771015 | T50SOSFT6LG-E6.5mm孔彬树头扎带 | T50SOSFT6LG - E6.5mm hole fir-shaped strapping tape | 1
01-90 AC95258200161 驾驶室举升装置(电动举升 长板簧 右舵 NJ17)
Tilting assembly
01-90 AC95258200161 驾驶室举升装置(电动举升 长板簧 右舵 NJ17)
Tilting assembly
序号 | 图号 | 名称 | Part Name | 数量 | 备注
No. | Part No. |  |  | Qty | Remark
9 | Q2716322 | 十字槽盘头自攻螺钉 | Cross-recessed pan head tapping screw | 3
10 | Q402B06 | 大垫圈 | Large washer | 3
11 | WG9525820211 | 固线卡扣 | Wire fixing buckle | 3
12 | WG9525820142 | 手动液压油泵(电动) | Manual hydraulic oil pump ( Electric) | 1 | 售后常用件
13 | Q2713510 | 十字槽盘头自攻螺钉 | Cross-recessed pan head tapping screw | 3
14 | ZQ1841020 | 六角法兰面螺栓M10 | Hexagon bolt with flange M10 | 2
15 | WG9525820143 | 开关总成 | Switch assembly | 1 | 售后常用件
16 | ZQ361B14T13F6 | 2型六角螺母M14*1.5 | Hexagon nut of type 2 M14*1. 5 | 1
17 | ZQ18114100TF6 | 六角法兰面带齿螺栓M14*1.5 | Hex bolt with serrated flange M14*1.5 | 3
18 | WG9525820166 | 举升缸上支架(右舵) | Upper bracket of lifting cylinder (Right rudder) | 1
原车件 | WG9525820166 | 举升缸上支架(右舵) | Upper bracket of lifting cylinder (Right rudder) | 1
替换件 | AZ9525820166 |  |  | 1
01-90 AC95258200161 驾驶室举升装置(电动举升 长板簧 右舵 NJ17)
Tilting assembly
01-90 AC95258200161 驾驶室举升装置(电动举升 长板簧 右舵 NJ17)
Tilting assembly
序号 | 图号 | 名称 | Part Name | 数量 | 备注
No. | Part No. |  |  | Qty | Remark
19 | ZQ32514T13F6 | 六角法兰面带齿螺母M14*1.5 | Hex flange nut with teeth M14* 1.5 | 1
19 | ZQ32514T13F6 | 六角法兰面带齿螺母M14*1.5 | Hex flange nut with teeth M14* 1.5 | 3
20 | WG9525820137 | 举升销轴 | Lifting pin shaft | 1
原车件 | WG9525820137 | 举升销轴 | Lifting pin shaft | 1
替换件 | AZ9525820137 |  |  | 1
21 | Q402B14 | 大垫圈 | Large washer | 1
21 | Q402B14 | 大垫圈 | Large washer | 1
22 | WG9525360104 | 支架 | Ejector housing | 1
原车件 | WG9525360104 | 支架 | Ejector housing | 1
替换件 | AZ9525360104 |  |  | 1
23 | WG9525820140 | 翻转油缸总成 | Turnover cylinder assembly | 1 | 售后常用件
24 | 190003171392 | 塑料紧固带 | Plastic fastening belt | 2
25 | WG9100360134 | 隔环 | Spacer ring | 2
26 | WG9003171356 | 塑料紧固带A5*280 | Plastic fastening belt A5*280 | 10
原车件 | WG9003171356 | 塑料紧固带A5*280 | Plastic fastening belt A5*280 | 1
替换件 | 190003171356 | 塑料紧固带 | Plastic fastening belt | 1
27 | WG9525820233 | 左固定支架 | Left fixing bracket | 1
01-90 AC95258200161 驾驶室举升装置(电动举升 长板簧 右舵 NJ17)
Tilting assembly
01-90 AC95258200161 驾驶室举升装置(电动举升 长板簧 右舵 NJ17)
Tilting assembly
序号 | 图号 | 名称 | Part Name | 数量 | 备注
No. | Part No. |  |  | Qty | Remark
原车件 | WG9525820233 | 左固定支架 | Left fixing bracket | 1
替换件 | AZ9525820233 |  |  | 1
28 | ZQ32010 | 六角法兰面螺母M10 | Hexagon nut with flange M10 | 2
29 | ZQ18114140TF6 | 六角法兰面带齿螺栓M14*1.5 | Hex bolt with serrated flange M14*1.5 | 1
30 | WG9525820202 | 举升油管总成(右舵 电动) | Lift oil pipe assembly (Right rudder Electric) | 1
31 | ZQ1841030 | 六角法兰面螺栓M10 | Hexagon bolt with flange M10 | 2
32 | ZQ32516T13F6 | 六角法兰面带齿螺母M16*1.5 | Hexagon toothed nut with flange M16*1.5 | 5
33 | WG9525820009 | 垫圈 | Washer | 1
原车件 | WG9525820009 | 垫圈 | Washer | 1
替换件 | AZ9525820009 |  |  | 1
34 | WG1671430181 | 前悬摆臂左支座 | Left holder of front suspension swing arm | 1
原车件 | WG1671430181 | 前悬摆臂左支座 | Left holder of front suspension swing arm | 1
替换件 | AZ1671430181 |  |  | 1
01-90 AC95258200161 驾驶室举升装置(电动举升 长板簧 右舵 NJ17)
Tilting assembly
01-90 AC95258200161 驾驶室举升装置(电动举升 长板簧 右舵 NJ17)
Tilting assembly
序号 | 图号 | 名称 | Part Name | 数量 | 备注
No. | Part No. |  |  | Qty | Remark
35 | ZQ18116110TF6 | 六角法兰面带齿螺栓M16*1.5 | Hex bolt with serrated flange M16*1.5 | 5
36 | ZQ150B0825 | 六角头螺栓M8 | Hexagon head bolt M8 | 2
37 | Q40308 | 弹簧垫圈 | Spring washer | 2
38 | AZ9525820077 | 10号航空液压油 | No.10 aviation hydraulic oil | 83

## 02动力总成
HY47220102 WD615.47(D10B支撑/中置风扇/中置增压器//特殊空调托架/EVB/7
HY
HY47220102 WD615.47(D10B支撑/中置风扇/中置增压器//特殊空调托架/EVB/7
HY
序号 | 图号 | 名称 | Part Name | 数量 | 备注
No. | Part No. |  |  | Qty | Remark
1 | HY47220102 | WD615.47(D10B支撑/中置风扇/中置增压器//特殊空调托架/EVB/7 | HY | 1
HY47220102 WD615.47(D10B支撑/中置风扇/中置增压器//特殊空调托架/EVB/7
HY
HY47220102 WD615.47(D10B支撑/中置风扇/中置增压器//特殊空调托架/EVB/7
HY
序号 | 图号 | 名称 | Part Name | 数量 | 备注
No. | Part No. |  |  | Qty | Remark
| AC 6150824703 | 燃油滤清器部分(M+h) | Fuel filter part (M + h) | 1
| AC 6151524701 | 油底壳及机油泵 | Oil pan and oil pump | 1
| AC 6150624772 | 欧Ⅱ调温器总成（71度） | Euro II thermostat assembly ( 71 °) | 1
| AC 6158424719 | 随机备件(多楔带) | Random spare parts (V-ribbed belt) | 1
| AC 6150124703 | 飞轮壳 | Flywheel housing | 1
| AC 6150939305 | 传感器组(电子式机油压力传传感器） | Sensor group (Electronic oil pressure transmission sensor) | 1
| AC 6150424702 | 吊环夹紧块 | Lifting ring clamping block | 1
| AC 6151139908 | 增压器回油管总成 | Turbocharger oil return pipe assembly | 1
| AC 6151133422 | 废气涡轮增压器 | Exhaust turbocharger | 1
| AC 6150624702 | Φ640环形刚性风扇 | Φ640 ring-type rigid fan | 1
| AC D100124703 | 气缸体总成(国II中置EVB) | Cylinder block assembly (China II Middle-mounted EVB) | 1
HY47220102 WD615.47(D10B支撑/中置风扇/中置增压器//特殊空调托架/EVB/7
HY
HY47220102 WD615.47(D10B支撑/中置风扇/中置增压器//特殊空调托架/EVB/7
HY
序号 | 图号 | 名称 | Part Name | 数量 | 备注
No. | Part No. |  |  | Qty | Remark
| AC D101123411 | 进排气系统(HY国II增压器中置/无增压器进气管) | Intake and exhaust system (HY China II turbocharger, middle-mounted / No turbocharger air inlet pipe) | 1
| AC 6150224702 | 16孔飞轮及飞轮螺栓 | 16-hole flywheel and flywheel bolts | 1
| AC 6151324701 | 空压机 | Air compressor | 1
| AC 6150424723 | 气缸盖 | Cylinder head | 1
| AC 6150126979 | 气缸体 | Cylinder block | 1
| AC 6150224704 | 曲轴和飞轮（中位风扇） | Crankshaft and flywheel ( Middle-position fan) | 1
| AC 6150924714 | 2KW交流发电机(多楔带)和减速型起动机(豪瀚/带空调) | 2KW AC generator (V-ribbed belt)And deceleration starter (HOHAN / With air conditioner) | 1
| AC 6150824701 | 供油系 | Oil supply system | 1
| AC 6150724713 | 机油泵和机油滤清器 | Oil pump and oil filter | 1
| AC 6150154701 | WD615柴油机国Ⅱ铭牌 | WD615 diesel engine China II nameplate | 1
| AC D100624739 | 发动机前支撑 | Front engine support | 1
HY47220102 WD615.47(D10B支撑/中置风扇/中置增压器//特殊空调托架/EVB/7
HY
HY47220102 WD615.47(D10B支撑/中置风扇/中置增压器//特殊空调托架/EVB/7
HY
序号 | 图号 | 名称 | Part Name | 数量 | 备注
No. | Part No. |  |  | Qty | Remark
| AC 6150324701 | 连杆与活塞 | Connecting rod and piston | 1
| AC 6150624723 | 水泵和风扇 | Water pump and fan | 1
| AC 6150524702 | 配气机构 | Valve mechanism | 1
AC 6150824703 燃油滤清器部分(M+h)
engine
AC 6150824703 燃油滤清器部分(M+h)
engine
序号 | 图号 | 名称 | Part Name | 数量 | 备注
No. | Part No. |  |  | Qty | Remark
1 | VG1560080011 | 旋装式燃油精滤器总成 | Rotary fine fuel filter assembly | 1
2 | Q1841025 | 六角法兰面螺栓 | Hexagon bolt with flange | 2
3 | VG1092080028 | 燃油滤清器托架 | Fuel filter bracket | 1
4 | Q1801025 | 六角法兰面承面带齿螺栓 | Hex flange bolt with serrated bearing surface | 4
5 | VG1092080017 | 燃油管总成 | Fuel pipe assembly | 1
6 | VG1092080018 | 燃油管总成 | Fuel pipe assembly | 1
7 | VG9003080005 | 复合密封垫圈 | Composite sealing washer | 4
8 | VG1560080016 | 旋装式燃油粗滤器总成（油水分离） | Rotary fuel coarse filter assembly (Oil-water separation ) | 1
9 | Q1801030 | 六角法兰面承面带齿螺栓 | Hex flange bolt with serrated bearing surface | 2
10 | VG1092080019 | 燃油管总成 | Fuel pipe assembly | 1
11 | VG1246080014 | 空心螺栓 | Hollow bolt | 2
12 | VG9003080006 | 复合密封垫圈 | Composite sealing washer | 4
13 | VG1047080015 | 燃油粗滤器护套 | Fuel coarse filter sheath | 1 | Consumable parts
AC 6150824703 燃油滤清器部分(M+h)
engine
AC 6150824703 燃油滤清器部分(M+h)
engine
序号 | 图号 | 名称 | Part Name | 数量 | 备注
No. | Part No. |  |  | Qty | Remark
14 | 190003930012 | 大垫圈 | Large washer | 2
VG1560080011 旋装式燃油精滤器总成
Fuel fine filter assembly
VG1560080011 旋装式燃油精滤器总成
Fuel fine filter assembly
序号 | 图号 | 名称 | Part Name | 数量 | 备注
No. | Part No. |  |  | Qty | Remark
1 | VG1560080011/1 | 旋装式燃油精滤器总成（0475） | Spin-on type fuel fine filter assembly (0475) | 1
VG1560080011/1 旋装式燃油精滤器总成（0475）
Fuel fine filter assembly
VG1560080011/1 旋装式燃油精滤器总成（0475）
Fuel fine filter assembly
序号 | 图号 | 名称 | Part Name | 数量 | 备注
No. | Part No. |  |  | Qty | Remark
1 | VG1560080013 | 旋装式燃油精滤器滤座 | Spin-on type fuel fine filter seat | 1
2 | VG1560080012 | 旋装式燃油精滤器 | Spin-on type fuel fine filter | 1
VG1560080016 旋装式燃油粗滤器总成（油水分离）
Fuel primary filter assembly
VG1560080016 旋装式燃油粗滤器总成（油水分离）
Fuel primary filter assembly
序号 | 图号 | 名称 | Part Name | 数量 | 备注
No. | Part No. |  |  | Qty | Remark
1 | VG1560080016/1 | 旋装式燃油粗滤器总成（油水分离/0475） | Screw mounted primary fuel filter assembly (Oil-water separation/0475) | 1
VG1560080016/1 旋装式燃油粗滤器总成（油水分离/0475）
Primary fuel filter assembly with water
VG1560080016/1 旋装式燃油粗滤器总成（油水分离/0475）
Primary fuel filter assembly with water
序号 | 图号 | 名称 | Part Name | 数量 | 备注
No. | Part No. |  |  | Qty | Remark
1 | VG1560080014 | 滤座 | Filter seat | 1
2 | VG1047080011 | 滤芯和滤杯总成 | Filter element and filter bowl assembly | 1 | Consumable parts
AC 6151524701 油底壳及机油泵
油底壳及机油泵
AC 6151524701 油底壳及机油泵
油底壳及机油泵
序号 | 图号 | 名称 | Part Name | 数量 | 备注
No. | Part No. |  |  | Qty | Remark
1 | VG1800150015D | 油底壳总成 | Oil pan assembly | 1
2 | VG2600150106 | 密封垫圈 | Sealing washer | 1
3 | VG2600150108 | 磁性螺塞总成 | Magnetic screw plug assembly | 1
4 | VG14150046 | 油底壳托块 | Oil pan block | 12
5 | VG14150004 | 密封垫 | Sealing gasket | 1
6 | Q1840840TF75 | 六角头螺栓 M8X40-10.9-MAN183-B1 | Hexagon head bolt M8X40 - 10.9 - MAN183 - B1 | 12
AC 6150624772 欧Ⅱ调温器总成（71度）
thermostat assembly
AC 6150624772 欧Ⅱ调温器总成（71度）
thermostat assembly
序号 | 图号 | 名称 | Part Name | 数量 | 备注
No. | Part No. |  |  | Qty | Remark
1 | VG1047060005 | 调温器总成（71度） | Thermostat assembly (71 °) | 1
AC 6158424719 随机备件(多楔带)
Random spare parts
AC 6158424719 随机备件(多楔带)
Random spare parts
序号 | 图号 | 名称 | Part Name | 数量 | 备注
No. | Part No. |  |  | Qty | Remark
1 | VG61000070005 | 旋装式机油滤芯总成 | Rotary oil filter element assembly | 2 | Consumable parts
AC 6150124703 飞轮壳
Flywheel housing and bolts
AC 6150124703 飞轮壳
Flywheel housing and bolts
序号 | 图号 | 名称 | Part Name | 数量 | 备注
No. | Part No. |  |  | Qty | Remark
1 | AZ1500010042 | 飞轮壳 | Flywheel housing | 1
2 | VG1500010062 | 飞轮壳螺栓(参图161500010101） | Flywheel housing bolt ( Reference drawing 161500010101) | 7
3 | VG1500010101 | 飞轮壳螺栓 | Flywheel housing bolt | 6
AC 6150939305 传感器组(电子式机油压力传传感器）
Sensor group ,
AC 6150939305 传感器组(电子式机油压力传传感器）
Sensor group ,
序号 | 图号 | 名称 | Part Name | 数量 | 备注
No. | Part No. |  |  | Qty | Remark
1 | VG1500090061 | 水温表传感器 | Water temperature meter sensor | 1
2 | VG9003080005 | 复合密封垫圈 | Composite sealing washer | 1
3 | 202V27421-0313 | 机油压力传感器 | Engine oil pressure sensor | 1
4 | VG2600080275 | 复合密封垫圈 | Composite sealing washer | 1
5 | VG2600090318 | 水温传感器罩 | Water temperature sensor cover | 1
6 | VG1095090139 | 机油压力传感器罩 | Oil pressure sensor cover | 1 | Consumable parts
AC 6150424702 吊环夹紧块
Block
AC 6150424702 吊环夹紧块
Block
序号 | 图号 | 名称 | Part Name | 数量 | 备注
No. | Part No. |  |  | Qty | Remark
1 | VG1500040009 | 夹紧块 | Clamping block | 5
AC 6151139908 增压器回油管总成
Tube assembly
AC 6151139908 增压器回油管总成
Tube assembly
序号 | 图号 | 名称 | Part Name | 数量 | 备注
No. | Part No. |  |  | Qty | Remark
1 | VG1095110025 | 增压器回油管总成 | Turbocharger oil return pipe assembly | 1
AC 6151133422 废气涡轮增压器
Turbocharger
AC 6151133422 废气涡轮增压器
Turbocharger
序号 | 图号 | 名称 | Part Name | 数量 | 备注
No. | Part No. |  |  | Qty | Remark
1 | VG1034110341/1 | 涡轮增压器 | Turbocharger | 1
AC 6150624702 Φ640环形刚性风扇
Fan
AC 6150624702 Φ640环形刚性风扇
Fan
序号 | 图号 | 名称 | Part Name | 数量 | 备注
No. | Part No. |  |  | Qty | Remark
1 | VG2600060446 | Φ640环形风扇 | Φ640 ring-type fan | 1
AC D100124703 气缸体总成(国II中置EVB)
Cylinder block assembly
AC D100124703 气缸体总成(国II中置EVB)
Cylinder block assembly
序号 | 图号 | 名称 | Part Name | 数量 | 备注
No. | Part No. |  |  | Qty | Remark
1 | 61500010363 | 气缸体总成 | Cylinder block assembly | 1
2 | 190003989204 | 碗形塞 | Bowl plug | 1
3 | 190003989215 | 碗形塞 | Bowl plug | 4
4 | 190003989288 | 碗形塞 | Bowl plug | 1
5 | 190003989480 | 碗形塞 | Bowl plug | 2
6 | VG1500010185 | 气缸盖螺栓 | Cylinder head bolt | 7 | 维修更换件
6 | AZ900380000012 | 气缸盖螺栓-预涂胶 | Cylinder head bolt-pre-glued | 14 | 维修更换件
7 | 190003962051 | 轻型六角头园柱螺塞 | Light-duty hexagon-head cylindrical screw plug | 1
8 | VG2600010735 | 复合垫圈 | Composite washer | 1
61500010363 气缸体总成
Cylinder block assembly
61500010363 气缸体总成
Cylinder block assembly
序号 | 图号 | 名称 | Part Name | 数量 | 备注
No. | Part No. |  |  | Qty | Remark
1 | 61500010363/1 | 气缸体总成 | Cylinder block assembly | 1
61500010363/1 气缸体总成
Cylinder block assembly (0001)
61500010363/1 气缸体总成
Cylinder block assembly (0001)
序号 | 图号 | 名称 | Part Name | 数量 | 备注
No. | Part No. |  |  | Qty | Remark
1 | VG14010217 | 主轴承螺栓 | Main bearing bolt | 1 | 维修更换件
2 | VG14010114 | 主轴承螺栓 | Main bearing bolt | 13 | 维修更换件
AC D101123411 进排气系统(HY国II增压器中置/无增压器进气管)
进排气系统(HY国II增压器中置/无增压器进气管)
AC D101123411 进排气系统(HY国II增压器中置/无增压器进气管)
进排气系统(HY国II增压器中置/无增压器进气管)
序号 | 图号 | 名称 | Part Name | 数量 | 备注
No. | Part No. |  |  | Qty | Remark
1 | AZ103811000009 | 进气管总成 | Air inlet pipe assembly | 1
2 | AZ103811000007 | 连接弯管 | Connecting elbow | 1
3 | VG1500110024A | 进气管垫片 | Air inlet pipe gasket | 6
4 | VG1246110052 | 排气管紧固螺栓 | Exhaust pipe fastening bolt | 12
5 | VG1540110005 | 排气管密封环 (参图R61540110005） | Sealing ring of exhaust pipe (Refer to figure R6154010005) | 8 | 维修更换件
6 | VG1099110004 | 前隔热罩 | Front heat shield | 1
7 | VG1099110005 | 后隔热罩 | Rear heat shield | 1
8 | VG1557110050 | 耐热螺栓M8X20 | Heat-resistant bolt M8X20 | 1
9 | VG1560110111A | 排气管垫片 | Exhaust pipe gasket | 6 | 维修更换件
10 | VG1560110210 | 增压器密封垫 | Turbocharger sealing gasket | 1 | 维修更换件
11 | AZ103811000001 | 六角法兰面耐热螺栓-M8x15 | Hexagon flange heat-resisting bolt - M8x15 | 4
13 | AZ103811000022 | 增压器进油管垫片 | Turbocharger oil inlet pipe gasket | 1
16 | VG188250083 | 自锁垫圈 | Self-locking washer | 4
17 | Q218B0825 | 内六角圆柱头螺钉 | Hexagon socket head cap screw | 2
18 | VG2600110048A | 回油管法兰垫片 | Oil return pipe flange gasket | 1 | 维修更换件
19 | VG1460070014 | 回油管螺栓 | Oil return pipe bolt | 2
AC D101123411 进排气系统(HY国II增压器中置/无增压器进气管)
进排气系统(HY国II增压器中置/无增压器进气管)
AC D101123411 进排气系统(HY国II增压器中置/无增压器进气管)
进排气系统(HY国II增压器中置/无增压器进气管)
序号 | 图号 | 名称 | Part Name | 数量 | 备注
No. | Part No. |  |  | Qty | Remark
20 | VG1460070017 | 增压器回油用软管 | Turbocharger oil return hose | 1
21 | VG1560110226 | 夹子 | Clamp | 2
22 | VG190320035 | 密封圈 | Sealing ring | 2
23 | VG1099110008 | 法兰 | Flange | 1
24 | Q150B0816 | 六角头螺栓 | Hexagon head bolt | 1
27 | VG29108B | 堵盖 | Blanking cap | 2
28 | VG1540110145 | 第一、二缸排气歧管 | First/second cylinder exhaust manifold | 1
29 | VG1540110146 | 第三、四缸排气歧管 | Third/fourth cylinder exhaust manifold | 1 | 售后常用件
30 | VG1540110147 | 第五、六缸排气歧管 | Fifth/sixth cylinder exhaust manifold | 1
32 | VG1038110057 | 中冷管 | Intercooler pipe | 1
33 | VG1038110053 | 支架 | Ejector housing | 1
36 | VG1034110148 | 橡胶软管(带织物层) | Rubber hose (With fabric layer ) | 1
38 | VG1095110014 | 增压器进油管 | Inlet pipe of turbocharger | 1
39 | 080V90501-0202 | 六角螺母 M10-S13 | Nut | 2
40 | VG609E110036 | 调整垫圈 | Adjusting washer | 2
AC D101123411 进排气系统(HY国II增压器中置/无增压器进气管)
进排气系统(HY国II增压器中置/无增压器进气管)
AC D101123411 进排气系统(HY国II增压器中置/无增压器进气管)
进排气系统(HY国II增压器中置/无增压器进气管)
序号 | 图号 | 名称 | Part Name | 数量 | 备注
No. | Part No. |  |  | Qty | Remark
41 | VG9100570019 | 悬臂总成 | Cantilever assembly | 1
42 | Q340B10 | 1型六角螺母 | Hexagon nut type 1 | 4
43 | Q41810 | 波形弹性垫圈 | Waveform elastic washer | 4
44 | VG1540110025 | 六角头螺栓 | Hexagon head bolt | 4
45 | Q150B08160 | 六角头螺栓 | Hexagon head bolt | 8
46 | Q41808 | 波形弹簧垫圈 | Waveform spring washer | 12
46 | Q41808 | 波形弹簧垫圈 | Waveform spring washer | 3
47 | VG1560110241 | 六角头螺栓 | Hexagon head bolt | 4
48 | Q402B08 | 大垫圈 | Large washer | 2
49 | VG1246110113 | 耐热螺栓 | Heat-resistant bolt | 1
50 | Q40308 | 弹簧垫圈 | Spring washer | 2
51 | 202V15201-6166 | 卡箍 | Clamp | 1
52 | AZ103801000008 | 软管卡箍 | Hose clamp | 2
53 | VG1038110058 | 支撑块 | Support block | 1
54 | VG1095110036 | 垫块 | Cushion block | 1
55 | VG1062110029 | 卡箍带 | Clamp belt | 1
56 | VG209190017 | 拉紧销 | Strain pin | 1
57 | VG1700550013 | 张紧销 | Tensioning pin | 1
58 | AZ9003862462 | 内六角圆柱头螺钉 | Hexagon socket head cap screw | 1
AC D101123411 进排气系统(HY国II增压器中置/无增压器进气管)
进排气系统(HY国II增压器中置/无增压器进气管)
AC D101123411 进排气系统(HY国II增压器中置/无增压器进气管)
进排气系统(HY国II增压器中置/无增压器进气管)
序号 | 图号 | 名称 | Part Name | 数量 | 备注
No. | Part No. |  |  | Qty | Remark
59 | Q150B0850 | 六角头螺栓 | Hexagon head bolt | 2
原车件 | Q150B0850 | 六角头螺栓 | Hexagon head bolt | 1
替换件 | ZQ150B0850 | 六角头螺栓M8 | Hexagon head bolt M8 | 1
60 | Q32008 | 六角法兰面螺母 | Hexagon nut with flange | 2
原车件 | Q32008 | 六角法兰面螺母 | Hexagon nut with flange | 1
替换件 | ZQ32008 | 六角法兰面螺母M8 | Hex flange nut M8 | 1
61 | Q150B0820 | 六角头螺栓 | Hexagon head bolt | 4
62 | AZ103801000014 | 软管卡箍 | Hose clamp | 2
63 | VG9003080003 | 复合密封垫圈 | Composite sealing washer | 2
64 | VG1047110107 | 支架 | Ejector housing | 1
65 | Q401B08 | 平垫圈 | Flat washer | 1
66 | VG1047110137 | 堵盖 | Blanking cap | 1
67 | VG1095110319 | 堵盖 | Blanking cap | 1
AC 6150224702 16孔飞轮及飞轮螺栓
Flywheel and flywheel bolts
AC 6150224702 16孔飞轮及飞轮螺栓
Flywheel and flywheel bolts
序号 | 图号 | 名称 | Part Name | 数量 | 备注
No. | Part No. |  |  | Qty | Remark
1 | AZ1560020567 | 飞轮总成 | Flywheel assembly | 1
2 | VG1500020046 | 六角头螺栓（参图181500020125） | Hexagon head bolt (Reference drawing 181500020125) | 9
AC 6151324701 空压机
air compressor
AC 6151324701 空压机
air compressor
序号 | 图号 | 名称 | Part Name | 数量 | 备注
No. | Part No. |  |  | Qty | Remark
1 | VG1093130001 | 双缸水冷空压机 | Double-cylinder water-cooled air compressor | 1
2 | Q1860830TF2 | 六角法兰面螺栓 | Hexagon bolt with flange | 7
3 | Q1840875 | 六角法兰面螺栓 | Hexagon bolt with flange | 1
4 | Q1840885 | 六角法兰面螺栓 | Hexagon bolt with flange | 1
5 | VG1560130064 | 喷油泵齿轮 | Injection pump gear | 1
6 | VG2600130045 | 六角螺母 | Hexagon nut | 1
7 | VG409020045 | 垫片 | Gasket | 1
8 | VG1560130035 | 空压机进气管接头 | Air inlet pipe joint of air compressor | 1
9 | VG29116 | 堵盖 | Blanking cap | 1
10 | 190003559778 | 六角螺母 | Hexagon nut | 1
11 | VG2600130037 | 垫圈 | Washer | 1
12 | VG1560070051 | 过渡接头 | Transition joint | 1
13 | VG9003080003 | 复合密封垫圈 | Composite sealing washer | 1
14 | VG1560070050 | 空压机润滑油管总成 | Air compressor lubricating oil pipe assembly | 1
15 | 190003962607 | 空心螺栓 | Hollow bolt | 1
AC 6151324701 空压机
air compressor
AC 6151324701 空压机
air compressor
序号 | 图号 | 名称 | Part Name | 数量 | 备注
No. | Part No. |  |  | Qty | Remark
16 | VG1560070060 | 高压油泵润滑油管总成 | Lubricating oil pipe assembly of high-pressure oil pump | 1
17 | VG1560070012 | 空心螺栓 | Hollow bolt | 1
18 | VG1560060019 | 国II空压机进水管(带纤维夹层橡胶软管L=160mm) | China II air compressor inlet pipe (Rubber hose with fiber sandwich L=160mm) | 1
19 | VG1560060018 | 空压机出水管(带纤维夹层橡胶软管L=140mm) | Water outlet pipe of air compressor (Rubber hose with fiber sandwich L=140mm) | 1
20 | VG1560060012 | 空压机进水管接头 | Air compressor inlet pipe joint | 1
21 | VG9003080005 | 复合密封垫圈 | Composite sealing washer | 1
22 | Q351B14 | 六角薄螺母 | Hexagon thin nut | 1
23 | VG2600130026 | 水冷空压机水管接头 | Water pipe joint of water-cooled air compressor | 1
24 | 190003989300 | 软管卡箍 | Hose clamp | 2
原车件 | 190003989300 | 软管卡箍 | Hose clamp | 1
替换件 | AZ103801000006 | 软管卡箍 | Hose clamp | 1
AC 6150424723 气缸盖
engine
AC 6150424723 气缸盖
engine
序号 | 图号 | 名称 | Part Name | 数量 | 备注
No. | Part No. |  |  | Qty | Remark
1 | 61560040068 | 气缸盖总成 | Cylinder head assembly | 6
2 | VG1500040014 | 排气门弹簧下座 | Lower seat of exhaust valve spring | 6
3 | VG1500040065 | 气缸盖衬垫 | Cylinder head gasket | 1 | 维修更换件
4 | VG14040021A | 气缸盖罩衬垫 | Cylinder head cover gasket | 6 | 维修更换件
原车件 | VG14040021A | 气缸盖罩衬垫 | Cylinder head cover gasket | 1
替换件 | AZ103804000004 | 气缸盖罩衬垫 | Cylinder head cover gasket | 1
5 | VG1560040032 | 气门杆密封套 | Valve rod sealing sleeve | 12
6 | VG1500040023 | 气缸盖主螺栓 | Main bolt of cylinder head | 24 | 维修更换件
7 | VG1500040012 | 吊环夹紧块 | Lifting ring clamping block | 2
8 | VG1200040034 | 带肩螺母 | With shoulder nut | 21
9 | VG1200040027 | 夹紧块 | Clamping block | 2
10 | VG1200040023A | 夹紧块 | Clamping block | 5
11 | VG1500040066 | 气缸盖罩 | Cylinder head cover | 6
原车件 | VG1500040066 | 气缸盖罩 | Cylinder head cover | 1
替换件 | AZ106904000066 | 气缸盖罩 | Cylinder head cover | 1
12 | Q1840860 | 六角法兰面螺拴 | Hexagon bolt with flange | 12
原车件 | Q1840860 | 六角法兰面螺拴 | Hexagon bolt with flange | 1
替换件 | ZQ1840860 | 六角法兰面螺栓M8 | Hexagon bolt with flange M8 | 1
AC 6150424723 气缸盖
engine
AC 6150424723 气缸盖
engine
序号 | 图号 | 名称 | Part Name | 数量 | 备注
No. | Part No. |  |  | Qty | Remark
13 | VG14010388 | 吊环螺钉 | Lifting ring screw | 2
14 | VG1500040104A | 出水管 | Water outlet pipe | 1
15 | VG1500040106A | 出水管接管垫片 | Water outlet connecting pipe gasket | 1
16 | Q1200822F3 | 双头螺柱 | Double-end stud | 2
17 | Q1200865F3 | 双头螺柱 | Double-end stud | 2
18 | Q32008 | 六角法兰面螺母 | Hexagon nut with flange | 4
原车件 | Q32008 | 六角法兰面螺母 | Hexagon nut with flange | 1
替换件 | ZQ32008 | 六角法兰面螺母M8 | Hex flange nut M8 | 1
19 | VG9003080003 | 复合密封垫圈 | Composite sealing washer | 1
20 | 190003962014 | 六角头螺塞 | Hexagon head screw plug | 1
21 | VG1500060045A | 管子接头 | Pipe joint | 1
22 | VG29114 | 堵盖 | Blanking cap | 1
23 | VG29118 | 堵盖 | Blanking cap | 1
AC 6150126979 气缸体
Cylinder block
AC 6150126979 气缸体
Cylinder block
序号 | 图号 | 名称 | Part Name | 数量 | 备注
No. | Part No. |  |  | Qty | Remark
1 | 61557010008A | 双缸空压机正时齿轮室 | Timing gear chamber of double-cylinder air compressor | 1
2 | VG1460010011 | 回油短管 | Short oil return pipe | 1
3 | VG1034010176 | 止推片付 | Thrust plate pair | 2
4 | VG1047010038 | 前油封 | Front oil seal | 1 | 维修更换件
5 | VG1047010050 | 后油封总成(迷宫式) | Rear oil seal assembly ( Labyrinth type) | 1 | 维修更换件
6 | VG1096019037 | 加油管总成 | Oil filler pipe assembly | 1
7 | VG1500019045B | 油气分离器总成 | Oil-gas separator assembly | 1
8 | VG14010086A | 加油短管垫片 | Short oil filler pipe gasket | 1
9 | VG1460070011 | 主油道后螺塞 | Rear screw plug of main oil duct | 1
10 | VG1500010005 | 垫块 | Cushion block | 2
11 | VG1500010008A | 凸轮轴齿轮盖 | Camshaft gear cover | 1
12 | VG1500010046 | 主轴瓦付 | Main bearing bush pair | 7
13 | VG1500010500A | 王用油尺管上组件总成 | Upper component assembly of oil level gauge pipe | 1
14 | VG1500019089 | 回油管组件 | Oil return pipe component | 1
AC 6150126979 气缸体
Cylinder block
AC 6150126979 气缸体
Cylinder block
序号 | 图号 | 名称 | Part Name | 数量 | 备注
No. | Part No. |  |  | Qty | Remark
15 | VG1540010006 | 气缸套（参图R61540010006） | Cylinder liner (Reference drawing R61540010006) | 6 | 售后常用件
16 | VG1540010014B | 机油冷却器盖 | Oil cooler cover | 1
17 | VG1540010015C | 机油冷却器盖垫片 | Oil cooler cover gasket | 1
19 | VG1800210011 | 观察孔盖 | Access plate | 1
20 | VG2600010659 | 喷嘴总成 | Nozzle assembly | 6
21 | VG2600010705 | 机油尺管下组件 | Lower oil level gauge pipe component | 1
22 | VG2600010735 | 复合垫圈 | Composite washer | 1
23 | VG2600010831 | 防缠绕安全标志 | Anti-entanglement safety sign | 3
24 | VG2600010832 | 防烫伤安全标志 | Anti-scald safety sign | 1
25 | VG2600010833 | 油量铅封警示标志 | Oil mass lead seal warning sign | 1
26 | VG2600010928 | 前油封座 | Front oil seal seat | 1
27 | VG2600010934A | 前油封座垫片 | Front oil seal seat gasket | 1
28 | VG29115 | 堵盖 | Blanking cap | 1
29 | VG29135 | 转向泵封口 | Steering pump seal | 1
30 | VG407010046 | 密封圈 | Sealing ring | 1
31 | VG609E110049 | 固定板 | Fixing plate | 2
AC 6150126979 气缸体
Cylinder block
AC 6150126979 气缸体
Cylinder block
序号 | 图号 | 名称 | Part Name | 数量 | 备注
No. | Part No. |  |  | Qty | Remark
32 | VG61000010134 | 密封圈 | Sealing ring | 1
33 | VG9003080005 | 复合密封垫圈 | Composite sealing washer | 6
34 | VG9003080001 | 复合密封垫圈 | Composite sealing washer | 6
36 | VG12G00040038 | 带纤维夹层的橡胶软管 | Rubber hose with fiber sandwich | 1
37 | Q734B2650265 | O形橡胶密封圈 | O-shaped rubber sealing ring | 1
38 | Q5281220 | 弹性园柱销 | Elastic cylindrical pin | 4
39 | Q5280612 | 弹性园柱销 | Elastic cylindrical pin | 6
40 | Q5280308 | 弹性园柱销 | Elastic cylindrical pin | 6
41 | Q41710 | 鞍形弹性垫圈 | Saddle-shaped elastic washer | 2
42 | Q33212 | 2型全金属六角锁紧螺母 | Type 2 all-metal hexagonal lock nut | 8
43 | Q32008 | 六角法兰面螺母 | Hexagon nut with flange | 6
原车件 | Q32008 | 六角法兰面螺母 | Hexagon nut with flange | 1
替换件 | ZQ32008 | 六角法兰面螺母M8 | Hex flange nut M8 | 1
44 | Q18408110 | 六角法兰面螺栓 | Hexagon bolt with flange | 27
45 | Q1840820 | 六角法兰面螺栓 | Hexagon bolt with flange | 1
46 | Q1840835 | 六角法兰面螺栓 | Hexagon bolt with flange | 6
原车件 | Q1840835 | 六角法兰面螺栓 | Hexagon bolt with flange | 1
AC 6150126979 气缸体
Cylinder block
AC 6150126979 气缸体
Cylinder block
序号 | 图号 | 名称 | Part Name | 数量 | 备注
No. | Part No. |  |  | Qty | Remark
替换件 | ZQ1840835 | 六角法兰面螺栓M8 | Hexagon bolt with flange M8 | 1
47 | Q1840875 | 六角法兰面螺栓 | Hexagon bolt with flange | 7
48 | Q1840880 | 六角法兰面螺栓 | Hexagon bolt with flange | 1
49 | Q1841025 | 六角法兰面螺栓 | Hexagon bolt with flange | 3
50 | Q1841075 | 六角法兰面螺栓 | Hexagon bolt with flange | 6
51 | Q1841090 | 六角法兰面螺栓M10 | Hexagon bolt with flange M10 | 1
52 | Q1840616 | 六角法兰面螺栓 | Hexagon bolt with flange | 4
53 | 190003901604 | 圆柱销 | Cylindrical pin | 6
54 | 190003962051 | 轻型六角头园柱螺塞 | Light-duty hexagon-head cylindrical screw plug | 1
55 | 190003962621 | 空心螺栓 | Hollow bolt | 6
56 | 190003989300 | 软管卡箍 | Hose clamp | 2
原车件 | 190003989300 | 软管卡箍 | Hose clamp | 1
替换件 | AZ103801000006 | 软管卡箍 | Hose clamp | 1
57 | 190003989340 | 软管卡箍 | Hose clamp | 1
58 | Q1200822S | 双头螺柱--预涂锁固层 | Double-end stud-pre-coated locking layer | 1
AC 6150224704 曲轴和飞轮（中位风扇）
Crankshaft and flywheel
AC 6150224704 曲轴和飞轮（中位风扇）
Crankshaft and flywheel
序号 | 图号 | 名称 | Part Name | 数量 | 备注
No. | Part No. |  |  | Qty | Remark
1 | 161560020029 | 曲轴总成 | Crankshaft assembly | 1
2 | Q150B1070TF2 | 六角头螺栓 | Hexagon head bolt | 8
3 | VG1540020003 | 减振器（参图R61540020003） | Oscillation absorber ( Reference drawing R61540020003) | 1
4 | VG1062020003 | 曲轴皮带轮 | Crankshaft belt pulley | 1
5 | Q1201090F3 | 双头螺柱 | Double-end stud | 2
6 | Q150B1085 | 六角头螺栓 | Hexagon head bolt | 10
7 | Q340B10 | 1型六角螺母 | Hexagon nut type 1 | 2
8 | Q41810 | 波形弹性垫圈 | Waveform elastic washer | 12
9 | 190003311416 | 球轴承 | Ball bearing | 1
10 | Q43062 | 孔用弹性挡圈 | Elastic snap ring for hole | 1
AC 6150924714 2KW交流发电机(多楔带)和减速型起动机(豪瀚/带空调)
Alternator and starter motor
AC 6150924714 2KW交流发电机(多楔带)和减速型起动机(豪瀚/带空调)
Alternator and starter motor
序号 | 图号 | 名称 | Part Name | 数量 | 备注
No. | Part No. |  |  | Qty | Remark
1 | VG1095094002 | 28V/70A交流发电机 | 28V / 70A AC generator | 1 | Wearing parts
2 | VG1500090046 | 拉紧螺栓 | Tension bolt | 1
3 | VG1500090045 | 拉紧块(2KW发电机用) | Tension block (For 2KW generator) | 1
4 | VG1092094002 | 间隔块 | Spacer block | 1
5 | Q401B10 | 平垫圈 | Flat washer | 1
6 | VG1500090048 | 六角螺母(发电机用) | Hexagon nut (For generator) | 1
7 | Q33210 | 2型全金属六角锁紧螺母 | Type 2 all-metal hexagonal lock nut | 1
7 | Q33210 | 2型全金属六角锁紧螺母 | Type 2 all-metal hexagonal lock nut | 3
8 | VG1092094001 | 发电机双头螺柱 | Double-end stud of generator | 1
9 | Q41810 | 波形弹性垫圈 | Waveform elastic washer | 1
10 | Q1801055 | 六角法兰面承面带齿螺栓 | Hex flange bolt with serrated bearing surface | 1
11 | VG1560090001 | 减速型起动机 | Deceleration starter | 1 | Wearing parts
12 | Q1201030F3 | 双头螺柱 | Double-end stud | 3
AC 6150824701 供油系
Fuel supply system
AC 6150824701 供油系
Fuel supply system
序号 | 图号 | 名称 | Part Name | 数量 | 备注
No. | Part No. |  |  | Qty | Remark
1 | VG1560080023 | 喷油泵带K型调速器 | Fuel injection pump with K-type governor | 1
原车件 | VG1560080023 | 喷油泵带K型调速器 | Fuel injection pump with K-type governor | 1
替换件 | VG1560080023A |  |  | 1
2 | VG1500080174 | 喷油泵托架 | Fuel injection pump bracket | 1
3 | Q1841285 | 六角法兰面螺栓 | Hexagon bolt with flange | 1
4 | Q1841295 | 六角法兰面螺栓M12 | Hexagon bolt with flange M12 | 3
5 | Q1841245 | 六角法兰面螺栓 | Hexagon bolt with flange | 2
7 | 190003901600 | 圆柱销 | Cylindrical pin | 2
8 | Q1841075 | 六角法兰面螺栓 | Hexagon bolt with flange | 4
9 | VG1560080300 | 联轴器总成 | Coupling assembly | 1
10 | VG1560080276 | 喷油器总成 | Fuel injector assembly | 6
原车件 | VG1560080276 | 喷油器总成 | Fuel injector assembly | 1
替换件 | VG1560080276A | 喷油器总成 | Fuel injector assembly | 1
11 | VG609070080 | 密封垫圈 | Sealing washer | 6
12 | VG1500080094A | 紧固压板 | Fastening pressure plate | 6
13 | VG2600080383 | 六角头螺栓 | Hexagon head bolt | 12
14 | Q401B10 | 平垫圈 | Flat washer | 1
AC 6150824701 供油系
Fuel supply system
AC 6150824701 供油系
Fuel supply system
序号 | 图号 | 名称 | Part Name | 数量 | 备注
No. | Part No. |  |  | Qty | Remark
15 | VG1500080095A | 回油管总成 | Oil return pipe assembly | 1
16 | VG1500080090 | 空心螺栓 | Hollow bolt | 6
17 | VG9003080001 | 复合密封垫圈 | Composite sealing washer | 12
18 | VG1560080278A | 高压油管总成 | High-pressure fuel pipe assembly | 1
19 | VG1560070025 | 润滑油回油管总成 | Lubricant oil return pipe assembly | 1
20 | VG9003080005 | 复合密封垫圈 | Composite sealing washer | 2
21 | 190003962621 | 空心螺栓 | Hollow bolt | 1
22 | VG1560080284 | 空气管(参图161200080030) | Air pipe (Reference drawing 161200080030) | 1
23 | 190003962612 | 空心螺栓 | Hollow bolt | 1
24 | VG9003080004 | 复合密封垫圈 | Composite sealing washer | 2
VG1560080023 喷油泵带K型调速器
Fuel injection pump assembly
VG1560080023 喷油泵带K型调速器
Fuel injection pump assembly
序号 | 图号 | 名称 | Part Name | 数量 | 备注
No. | Part No. |  |  | Qty | Remark
1 | VG1560080023/1 | 重庆8500泵带K型调速器（E071） | Chongqing 8500 pump with K-type governor (E071) | 1
VG1560080023/1 重庆8500泵带K型调速器（E071）
Chongqing 8500 pump with k-type governor
VG1560080023/1 重庆8500泵带K型调速器（E071）
Chongqing 8500 pump with k-type governor
序号 | 图号 | 名称 | Part Name | 数量 | 备注
No. | Part No. |  |  | Qty | Remark
1 | VG1500080100 | 输油泵总成(重油图号S311-000) | Fuel delivery pump assembly ( Heavy oil drawing No. S311-000) | 1
2 | VG1095088032 | 高压油泵溢流阀(重油图号B112-130D） | Overflow valve of high pressure fuel pump (Heavy oil drawing No. B112-130D) | 1
AC 6150724713 机油泵和机油滤清器
Oil pump and filter
AC 6150724713 机油泵和机油滤清器
Oil pump and filter
序号 | 图号 | 名称 | Part Name | 数量 | 备注
No. | Part No. |  |  | Qty | Remark
1 | VG1500010334 | 机油冷却器(8片) | Oil cooler (8 pieces) | 1
2 | Q218B0816S | 内六角圆柱头螺钉-预涂锁固层 | Hexagon socket head cap screw-pre-coated locking layer | 4
3 | Q40310 | 弹簧垫圈 | Spring washer | 2
4 | VG1500070048 | 48mm加宽机油泵 | 48mm widened oil pump | 1
5 | VG14070055A | 机油泵垫片 | Oil pump gasket | 1
6 | Q1801055 | 六角法兰面承面带齿螺栓 | Hex flange bolt with serrated bearing surface | 1
7 | Q150B1030S | 六角头螺栓-预涂锁固层 | Hexagonal head bolt - pre coated locking layer | 1
8 | 190003934732 | 带凸齿的孔用挡圈 | Snap ring with convex teeth for holes | 1
9 | 190003311410 | 向心球轴承 | Radial ball bearing | 2
10 | VG1500070051 | 机油滤清器底座组件 | Oil filter base component | 1
原车件 | VG1500070051 | 机油滤清器底座组件 | Oil filter base component | 1
替换件 | AZ106907000051 | 机油滤清器底座组件 | Oil filter base component | 1
11 | VG61000070005 | 旋装式机油滤芯总成 | Rotary oil filter element assembly | 2 | Consumable parts
AC 6150724713 机油泵和机油滤清器
Oil pump and filter
AC 6150724713 机油泵和机油滤清器
Oil pump and filter
序号 | 图号 | 名称 | Part Name | 数量 | 备注
No. | Part No. |  |  | Qty | Remark
12 | Q150B1095TF2S | 六角头螺栓-预涂锁固层 | Hexagonal head bolt - pre coated locking layer | 1
13 | VG14070056 | 中间齿轮轴 | Intermediate gear shaft | 1
14 | VG14070061 | 机油泵中间齿轮 | Intermediate oil pump gear | 1
15 | VG14070155 | 密封圈 | Sealing ring | 1
16 | VG14070049 | 中间隔圈 | Intermediate spacer ring | 1
17 | 190003962051 | 轻型六角头园柱螺塞 | Light-duty hexagon-head cylindrical screw plug | 1
18 | VG2600010735 | 复合垫圈 | Composite washer | 1
19 | VG1800070054 | 集滤器总成 | Suction filter assembly | 1
20 | VG140778A | 垫片 | Gasket | 1
21 | Q1841025 | 六角法兰面螺栓 | Hexagon bolt with flange | 2
22 | VG1500070097 | 主油道限压阀总成 | Main oil duct pressure limiting valve assembly | 1
23 | VG14070069 | 安全阀 | Safety valve | 1
24 | VG14070068 | 安全阀弹簧 | Safety valve spring | 1
AC 6150154701 WD615柴油机国Ⅱ铭牌
name-plate for diesel
AC 6150154701 WD615柴油机国Ⅱ铭牌
name-plate for diesel
序号 | 图号 | 名称 | Part Name | 数量 | 备注
No. | Part No. |  |  | Qty | Remark
1 | VG1062010001 | 发动机铭牌 | Engine nameplate | 1
2 | VG2600010791 | 标牌铆钉 | Rivet for signboard | 4
AC D100624739 发动机前支撑
Engine front mounting
AC D100624739 发动机前支撑
Engine front mounting
序号 | 图号 | 名称 | Part Name | 数量 | 备注
No. | Part No. |  |  | Qty | Remark
1 | VG1038060039 | 前支撑 | Front support | 1
2 | VG1038060038 | 前支架 | Front bracket | 1
AC 6150324701 连杆与活塞
Connecting rod and piston
AC 6150324701 连杆与活塞
Connecting rod and piston
序号 | 图号 | 名称 | Part Name | 数量 | 备注
No. | Part No. |  |  | Qty | Remark
1 | 161500030009 | 连杆总成 | Connecting rod assembly | 6
2 | VG1560037034 | 连杆轴瓦上瓦 | Upper connecting rod bearing bush | 6 | 售后常用件
3 | VG1560037033 | 连杆轴瓦下瓦 | Lower connecting rod bearing bush | 6 | 售后常用件
4 | VG1560037011A | 活塞 | Piston | 6 | 售后常用件
5 | VG1560030050 | 活塞环组件 | Piston ring component | 1
6 | VG1560030013 | 活塞销 | Piston pin | 6 | 售后常用件
7 | VG1560030012 | 活塞销挡圈（参图161000030014） | Piston pin snap ring ( Reference drawing 161000030014) | 12 | 维修更换件
161500030009 连杆总成
Connecting rod assembly
161500030009 连杆总成
Connecting rod assembly
序号 | 图号 | 名称 | Part Name | 数量 | 备注
No. | Part No. |  |  | Qty | Remark
1 | 161500030009/1 | 连杆总成 | Connecting rod assembly | 1
2 | 161500030009/2 | 连杆总成 | Connecting rod assembly | 1
3 | 161500030009/3 | 连杆总成 | Connecting rod assembly | 1
4 | 161500030009/4 | 连杆总成 | Connecting rod assembly | 1
161500030009/1 连杆总成
Connecting rod assembly
161500030009/1 连杆总成
Connecting rod assembly
序号 | 图号 | 名称 | Part Name | 数量 | 备注
No. | Part No. |  |  | Qty | Remark
1 | VG1500030023 | 连杆螺栓 | Connecting rod bolt | 2 | 维修更换件
161500030009/2 连杆总成
Connecting rod assembly
161500030009/2 连杆总成
Connecting rod assembly
序号 | 图号 | 名称 | Part Name | 数量 | 备注
No. | Part No. |  |  | Qty | Remark
1 | VG1500030023 | 连杆螺栓 | Connecting rod bolt | 2 | 维修更换件
161500030009/3 连杆总成
Connecting rod assembly
161500030009/3 连杆总成
Connecting rod assembly
序号 | 图号 | 名称 | Part Name | 数量 | 备注
No. | Part No. |  |  | Qty | Remark
1 | VG1500030023 | 连杆螺栓 | Connecting rod bolt | 2 | 维修更换件
161500030009/4 连杆总成
Connecting rod assembly
161500030009/4 连杆总成
Connecting rod assembly
序号 | 图号 | 名称 | Part Name | 数量 | 备注
No. | Part No. |  |  | Qty | Remark
1 | VG1500030023 | 连杆螺栓 | Connecting rod bolt | 2 | 维修更换件
AC 6150624723 水泵和风扇
Water pump and fan
AC 6150624723 水泵和风扇
Water pump and fan
序号 | 图号 | 名称 | Part Name | 数量 | 备注
No. | Part No. |  |  | Qty | Remark
1 | Q150B0825 | 六角头螺栓 | Hexagon head bolt | 6
原车件 | Q150B0825 | 六角头螺栓 | Hexagon head bolt | 1
替换件 | ZQ150B0825 | 六角头螺栓M8 | Hexagon head bolt M8 | 1
2 | Q33208 | 2型全金属六角锁紧螺母 | Type 2 all-metal hexagonal lock nut | 6
3 | VG1062060035 | 汽车多楔带 | V-ribbed belt of auto | 1 | Wearing parts
4 | VG1038060026 | 汽车多楔带 | V-ribbed belt of auto | 1 | Wearing parts
5 | VG1062060351 | 水泵总成(王子EGR用) | Water pump assembly (For Wangzi EGR) | 1 | 售后常用件
6 | VG1500060108 | 水泵密封垫 | Sealing gasket of water pump | 1 | 维修更换件
7 | Q1840875 | 六角法兰面螺栓 | Hexagon bolt with flange | 1
8 | Q1840825 | 六角法兰面螺拴 | Hexagon bolt with flange | 1
原车件 | Q1840825 | 六角法兰面螺拴 | Hexagon bolt with flange | 1
替换件 | ZQ1840825 | 六角法兰面螺栓M8 | Hexagon bolt with flange M8 | 1
9 | VG61000060276 | 胶管 | Hose | 1
10 | 190003989308 | 软管卡箍 | Hose clamp | 2
原车件 | 190003989308 | 软管卡箍 | Hose clamp | 1
AC 6150624723 水泵和风扇
Water pump and fan
AC 6150624723 水泵和风扇
Water pump and fan
序号 | 图号 | 名称 | Part Name | 数量 | 备注
No. | Part No. |  |  | Qty | Remark
替换件 | AZ103801000011 | 软管卡箍 | Hose clamp | 1
11 | Q150B0830 | 六角头螺栓 | Hexagon head bolt | 1
12 | Q401B08 | 平垫圈 | Flat washer | 1
13 | VG1560060023 | 水管接头 | Water pipe head | 1
14 | VG1560060004 | 回水管接头组件 | Return pipe joint component | 1
15 | AZ104706000001 | 空调压缩机托架 | Air condition compressor bracket | 1
16 | VG2600090289 | 压紧块 | Pressing block | 1
17 | VG1062060205 | 惰轮 | Idler | 1
18 | MQ6-03216-8420 | 六角法兰面螺栓Q186-M10X130-10.9-MAN183-B1 | Hexagon bolt with flange Q186 - M10X130 - 10.9 - MAN183 - B1 | 1
18 | MQ6-03216-8420 | 六角法兰面螺栓Q186-M10X130-10.9-MAN183-B1 | Hexagon bolt with flange Q186 - M10X130 - 10.9 - MAN183 - B1 | 1
19 | Q40010 | 小垫圈 | Small washer | 1
原车件 | Q40010 | 小垫圈 | Small washer | 1
替换件 | Q40010F31 | 小垫片 | Small gasket | 1
20 | VG29114 | 堵盖 | Blanking cap | 1
AC 6150624723 水泵和风扇
Water pump and fan
AC 6150624723 水泵和风扇
Water pump and fan
序号 | 图号 | 名称 | Part Name | 数量 | 备注
No. | Part No. |  |  | Qty | Remark
21 | VG2600060499 | 堵盖 | Blanking cap | 2
22 | VG1062060130A | 风扇托架总成 | Fan bracket assembly | 1
23 | Q150B10120 | 六角头螺栓 | Hexagon head bolt | 2
原车件 | Q150B10120 | 六角头螺栓 | Hexagon head bolt | 1
替换件 | ZQ150B10120 | 六角头螺栓M10 | Hex head bolt M10 | 1
24 | Q218B0820 | 内六角圆柱头螺钉 | Hexagon socket head cap screw | 1
25 | Q1200880S | 双头螺柱--预涂锁固层 | Double-end stud-pre-coated locking layer | 2
26 | Q150B10140 | 六角头螺栓 | Hexagon head bolt | 1
27 | Q150B1055TF2 | 六角头螺栓 | Hexagon head bolt | 2
28 | VG14060024A | 水管接头垫片 | Water pipe joint gasket | 1
29 | Q401B10 | 平垫圈 | Flat washer | 1
30 | VG1062060113 | 自动张紧轮 | Automatic tensioning pulley | 1 | Wearing parts
31 | VG1062060114 | 自动张紧轮 | Automatic tensioning pulley | 1 | Wearing parts
32 | Q5211014 | 圆柱销 | Cylindrical pin | 2
33 | VG1062060201 | 水泵回水管 | Water pump return pipe | 1
34 | VG1095060386 | 水管支架 | Water pipe bracket | 1
AC 6150624723 水泵和风扇
Water pump and fan
AC 6150624723 水泵和风扇
Water pump and fan
序号 | 图号 | 名称 | Part Name | 数量 | 备注
No. | Part No. |  |  | Qty | Remark
35 | Q150B1016 | 六角头螺栓 | Hexagon head bolt | 1
36 | Q41810 | 波形弹性垫圈 | Waveform elastic washer | 1
37 | VG1062060203 | 胶管 | Hose | 1
38 | 190003989310 | 软管卡箍 | Hose clamp | 2
39 | Q40310 | 弹簧垫圈 | Spring washer | 1
39 | Q40310 | 弹簧垫圈 | Spring washer | 1
39 | Q40310 | 弹簧垫圈 | Spring washer | 1
39 | Q40310 | 弹簧垫圈 | Spring washer | 1
39 | Q40310 | 弹簧垫圈 | Spring washer | 1
40 | Q150B1030 | 六角头螺栓 | Hexagon head bolt | 1
41 | Q340B08 | 1型六角螺母 | Hexagon nut type 1 | 1
42 | Q340B10 | 1型六角螺母 | Hexagon nut type 1 | 1
43 | Q1200860S | 双头螺柱--预涂锁固层 | Double-end stud-pre-coated locking layer | 1
44 | Q41808 | 波形弹簧垫圈 | Waveform spring washer | 1
45 | Q1201040S | 双头螺柱--预涂锁固层 | Double-end stud-pre-coated locking layer | 1
AC 6150524702 配气机构
Valve train
AC 6150524702 配气机构
Valve train
序号 | 图号 | 名称 | Part Name | 数量 | 备注
No. | Part No. |  |  | Qty | Remark
1 | VG1500050097A | 凸轮轴总成 | Camshaft assembly | 1
2 | VG14050053 | 凸轮轴正时齿轮 | Camshaft phasing gear | 1
3 | Q1860822TF2 | 六角法兰面螺栓 | Hexagon bolt with flange | 4
4 | Q41808 | 波形弹簧垫圈 | Waveform spring washer | 1
5 | Q1200816S | 双头螺柱--预涂锁固层 | Double-end stud-pre-coated locking layer | 2
6 | VG1560050046A | 盖板 | Cover plate | 1
7 | Q32008 | 六角法兰面螺母 | Hexagon nut with flange | 2
原车件 | Q32008 | 六角法兰面螺母 | Hexagon nut with flange | 1
替换件 | ZQ32008 | 六角法兰面螺母M8 | Hex flange nut M8 | 1
8 | Q218B0816S | 内六角圆柱头螺钉-预涂锁固层 | Hexagon socket head cap screw-pre-coated locking layer | 1
9 | 190003120602 | 密封圈 | Sealing ring | 1
10 | VG1560050059 | 六角头螺栓 | Hexagon head bolt | 4
11 | VG1560050045 | 挡板 | Baffle | 1
12 | VG1560050053 | 中间齿轮总成(参图161560050052） | Intermediate gear assembly ( Reference drawing 161560050052) | 1
13 | VG1540059031 | 中间齿轮轴 | Intermediate gear shaft | 1
AC 6150524702 配气机构
Valve train
AC 6150524702 配气机构
Valve train
序号 | 图号 | 名称 | Part Name | 数量 | 备注
No. | Part No. |  |  | Qty | Remark
14 | VG1540059032 | 中间齿轮垫片 | Intermediate gear gasket | 1
15 | VG14050133 | 凸轮轴止推片 | Camshaft thrust plate | 1
16 | Q1800816TF2 | 六角法兰面承面带齿螺栓 | Hex flange bolt with serrated bearing surface | 2
17 | VG1560051001 | 进气门 | Inlet valve | 6 | 售后常用件
18 | VG14050017 | 进气门弹簧下座 | Lower seat of intake valve spring | 6
19 | VG1500050002 | 气门外弹簧 | Outer valve spring | 12
20 | VG1500050025 | 气门锁夹 | Valve lock clamp | 24 | 维修更换件
21 | VG1500050032 | 气门挺柱 | Valve tappet | 12
22 | VG1560050041 | 排气门 | Exhaust valve | 6 | 售后常用件
原车件 | VG1560050041 | 排气门 | Exhaust valve | 1
替换件 | VG1560050027 | 排气门 | Exhaust valve | 1
23 | VG1500050030 | 排气门摇臂组件 | Exhaust valve rocker arm component | 6
24 | VG1092050020 | 气门推杆总成 | Valve push rod assembly | 12
原车件 | VG1092050020 | 气门推杆总成 | Valve push rod assembly | 1
替换件 | AZ103805000002 | 气门推杆总成 | Valve push rod assembly | 1
AC 6150524702 配气机构
Valve train
AC 6150524702 配气机构
Valve train
序号 | 图号 | 名称 | Part Name | 数量 | 备注
No. | Part No. |  |  | Qty | Remark
25 | VG14050010 | 气门间隙调整螺钉 | Valve clearance adjusting screw | 6
26 | VG1500050017 | 气门间隙调整螺钉 | Valve clearance adjusting screw | 6
27 | VG1500050001 | 气门内弹簧 | Inner valve spring | 12
28 | VG14050048 | 进气门摇臂 | Intake valve rocker arm | 6
29 | VG1500050120 | 气门摇臂座 | Valve rocker arm seat | 6
30 | VG1500050109 | 气门弹簧上座 | Upper valve spring seat | 12
31 | VG1500050105 | 气门帽(参图161500050080） | Valve cap (Reference drawing 161500050080) | 12
32 | VG2130050065 | 气门间隙调整螺母 | Valve clearance adjusting nut | 18
33 | VG1500050011 | 调节螺钉总成 | Adjusting screw assembly | 6
34 | VG1500050121 | 压紧块 | Pressing block | 6
35 | Q150B12100TF2 | 六角头螺栓 | Hexagon head bolt | 12

## 03动力总成附件
03-01 AC95251901517 底盘进气系统
底盘进气系统
03-01 AC95251901517 底盘进气系统
底盘进气系统
序号 | 图号 | 名称 | Part Name | 数量 | 备注
No. | Part No. |  |  | Qty | Remark
1 | WG9525195003 | 波纹管 | bellows | 1
原车件 | WG9525195003 | 波纹管 | bellows | 1
替换件 | AZ9525195003 | 波纹管 | bellows | 1
2 | WG9525195009 | 右橡胶垫块 | Right rubber cushion block | 1
原车件 | WG9525195009 | 右橡胶垫块 | Right rubber cushion block | 1
替换件 | AZ9525195009 | 右橡胶垫块 | Right rubber cushion block | 1
3 | WG9525195007 | 上橡胶垫块 | Upper rubber cushion block | 2
原车件 | WG9525195007 | 上橡胶垫块 | Upper rubber cushion block | 1
替换件 | AZ9525195007 | 上橡胶垫块 | Upper rubber cushion block | 1
4 | WG9525195008 | 下橡胶垫块 | Lower rubber cushion block | 1
原车件 | WG9525195008 | 下橡胶垫块 | Lower rubber cushion block | 1
替换件 | AZ9525195008 | 下橡胶垫块 | Lower rubber cushion block | 1
5 | WG9525195022 | 横向进气道支架 | Lateral air inlet bracket | 1
原车件 | WG9525195022 | 横向进气道支架 | Lateral air inlet bracket | 1
替换件 | AZ9525195022 | 横向进气道支架 | Lateral air inlet bracket | 1
6 | WG9525195034 | 进气道挡板辅助支架 | Air inlet baffle auxiliary bracket | 1
原车件 | WG9525195034 | 进气道挡板辅助支架 | Air inlet baffle auxiliary bracket | 1
03-01 AC95251901517 底盘进气系统
底盘进气系统
03-01 AC95251901517 底盘进气系统
底盘进气系统
序号 | 图号 | 名称 | Part Name | 数量 | 备注
No. | Part No. |  |  | Qty | Remark
替换件 | AZ9525195034 | 进气道挡板辅助支架 | Air inlet baffle auxiliary bracket | 1
7 | WG9525195102 | 油浴器进气胶管 | Oil-bath intake hose | 1
原车件 | WG9525195102 | 油浴器进气胶管 | Oil-bath intake hose | 1
替换件 | AZ9525195102 |  |  | 1
8 | WG9525195103 | 横向进气道 | Lateral air inlet | 1
原车件 | WG9525195103 | 横向进气道 | Lateral air inlet | 1
替换件 | AZ9525195103 |  |  | 1
9 | WG9525195011 | 小进气道 | Small air inlet | 1
原车件 | WG9525195011 | 小进气道 | Small air inlet | 1
替换件 | AZ9525195011 |  |  | 1
10 | WG9525195101 | 油浴空滤器支架 | Oil-bath air filter bracket | 1
原车件 | WG9525195101 | 油浴空滤器支架 | Oil-bath air filter bracket | 1
替换件 | AZ9525195101 |  |  | 1
11 | WG9525195107 | 油浴器出气胶管 | Oil-bath outlet hose | 1
原车件 | WG9525195107 | 油浴器出气胶管 | Oil-bath outlet hose | 1
替换件 | AZ9525195107 |  |  | 1
12 | AZ000019000183 | 预滤器总成 | Prefilter assembly | 1
03-01 AC95251901517 底盘进气系统
底盘进气系统
03-01 AC95251901517 底盘进气系统
底盘进气系统
序号 | 图号 | 名称 | Part Name | 数量 | 备注
No. | Part No. |  |  | Qty | Remark
13 | ZQ340B10 | 1型六角螺母M10*1.5 | Hexagon nut of type 1 M10*1. 5 | 4
14 | Q40210 | 大垫圈 | Large washer | 4
15 | ZQ1841270 | 六角法兰面螺栓M12 | Hexagon bolt with flange M12 | 4
16 | ZQ32012 | 六角法兰面螺母M12 | Hexagon nut with flange M12 | 4
17 | ZQ32010 | 六角法兰面螺母M10 | Hexagon nut with flange M10 | 2
18 | ZQ1841030 | 六角法兰面螺栓M10 | Hexagon bolt with flange M10 | 2
19 | ZQ1841016 | 六角法兰面螺栓M10 | Hexagon bolt with flange M10 | 2
20 | ZQ18114100TF6 | 六角法兰面带齿螺栓M14*1.5 | Hex bolt with serrated flange M14*1.5 | 4
21 | ZQ32514T13F6 | 六角法兰面带齿螺母M14*1.5 | Hex flange nut with teeth M14* 1.5 | 4
22 | AZ9003980026 | 软管卡箍-180/230 N05074 | Hose clamp - 180 / 230 N05074 | 1
23 | WG9525190356 | 软管卡箍（Φ230~Φ250） | Hose clamp (Φ230~Φ250) | 2
24 | WG9525190357 | 软管卡箍（Φ230~Φ260） | Hose clamp (Φ230~Φ260) | 1
25 | WG9525195051 | 进气道总成_格栅 | Air inlet assembly _ grille | 1
原车件 | WG9525195051 | 进气道总成_格栅 | Air inlet assembly _ grille | 1
替换件 | AZ9525195051 | 进气道总成_格栅 | Air inlet assembly _ grille | 1
03-01 AC95251901517 底盘进气系统
底盘进气系统
03-01 AC95251901517 底盘进气系统
底盘进气系统
序号 | 图号 | 名称 | Part Name | 数量 | 备注
No. | Part No. |  |  | Qty | Remark
26 | WG9525195002 | 挡板 | Baffle | 1
原车件 | WG9525195002 | 挡板 | Baffle | 1
替换件 | AZ9525195002 | 进气道饰板 | Inlet trim plate | 1
27 | Q2714825F31 | 十字槽盘头自攻螺钉 | Cross-recessed pan head tapping screw | 5
28 | Q40206F31 | 大垫圈 | Large washer | 2
29 | WG9525195035 | 进气道挡板支架 | Air inlet baffle bracket | 1
原车件 | WG9525195035 | 进气道挡板支架 | Air inlet baffle bracket | 1
替换件 | AZ9525195035 | 进气道挡板支架 | Air inlet baffle bracket | 1
30 | Q215B0625F31 | 内六角花形盘头螺钉 | Hexalobular socket pan head screw | 4
31 | ZQ151B1440TF6 | 六角头螺栓M14*1.5 | Hexagon head bolt M14*1.5 | 4
32 | ZQ361B14T13F6 | 2型六角螺母M14*1.5 | Hexagon nut of type 2 M14*1. 5 | 4
33 | AZ1631930005 | 堵塞/81960020062 | Plug / 81960020062 | 2
34 | WG9525195052 | 空滤器支架总成 | Air filter bracket assembly | 1
原车件 | WG9525195052 | 空滤器支架总成 | Air filter bracket assembly | 1
替换件 | AZ9525195052 |  |  | 1
35 | WG9525195060 | 空滤器总成 | Air filter assembly | 1
03-01 AC95251901517 底盘进气系统
底盘进气系统
03-01 AC95251901517 底盘进气系统
底盘进气系统
序号 | 图号 | 名称 | Part Name | 数量 | 备注
No. | Part No. |  |  | Qty | Remark
36 | WG9525195054 | 进气胶管 | Intake hose | 1
原车件 | WG9525195054 | 进气胶管 | Intake hose | 1
替换件 | AZ9525195054 |  |  | 1
37 | WG9525195053 | 出气胶管 | Air outlet hose | 1
原车件 | WG9525195053 | 出气胶管 | Air outlet hose | 1
替换件 | AZ9525195053 |  |  | 1
38 | WG9525195085 | 增压器进气钢管 | Turbocharger air intake steel pipe | 1
原车件 | WG9525195085 | 增压器进气钢管 | Turbocharger air intake steel pipe | 1
替换件 | AZ9525195085 | 增压器进气钢管 | Turbocharger air intake steel pipe | 1
39 | ZQ1841035TF6 | 六角法兰面螺栓M10 | Hexagon bolt with flange M10 | 4
40 | Q675200 | 卡箍 | Clamp | 1
41 | 190003989365 | 软管卡箍 | Hose clamp | 3
42 | 190003989318 | 软管卡箍 | Hose clamp | 1
43 | WG9525195056 | 增压器进气管支架 | Turbocharger air inlet pipe bracket | 1
03-01 AC95251901517 底盘进气系统
底盘进气系统
03-01 AC95251901517 底盘进气系统
底盘进气系统
序号 | 图号 | 名称 | Part Name | 数量 | 备注
No. | Part No. |  |  | Qty | Remark
原车件 | WG9525195056 | 增压器进气管支架 | Turbocharger air inlet pipe bracket | 1
替换件 | AZ9525195056 |  |  | 1
44 | WG9725198090 | 管夹 | Pipe clamp | 1
03-01 AZ000019000183 预滤器总成
prefilter
03-01 AZ000019000183 预滤器总成
prefilter
序号 | 图号 | 名称 | Part Name | 数量 | 备注
No. | Part No. |  |  | Qty | Remark
1 | AZ000019000183/1 | 预滤器总成 | Prefilter assembly | 1
03-01 AZ000019000183/1 预滤器总成
prefilter
03-01 AZ000019000183/1 预滤器总成
prefilter
序号 | 图号 | 名称 | Part Name | 数量 | 备注
No. | Part No. |  |  | Qty | Remark
1 | YG9725190002/1 | 上滤芯总成(山东泰全) | Upper filter element assembly (Shandong Taiquan) | 1
2 | YG9725190003/1 | 下滤芯总成(山东泰全) | Lower filter element assembly (Shandong Taiquan) | 1
03-01 WG9525195060 空滤器总成
air filter
03-01 WG9525195060 空滤器总成
air filter
序号 | 图号 | 名称 | Part Name | 数量 | 备注
No. | Part No. |  |  | Qty | Remark
1 | WG9525195060/1 | 空滤器总成(曼胡默尔) | Air filter assembly ( Mann-Hummel) | 1
03-01 WG9525195060/1 空滤器总成(曼胡默尔)
air filter
03-01 WG9525195060/1 空滤器总成(曼胡默尔)
air filter
序号 | 图号 | 名称 | Part Name | 数量 | 备注
No. | Part No. |  |  | Qty | Remark
1 | WG9525195201/1 | 主滤芯-阻燃(曼.胡默尔) | Main filter element - Flame retardant (Mann- Hummel) | 1 | Consumable parts
2 | 710W08405-0017/1 | 安全滤芯 | Safety filter element | 1 | Consumable parts
03-05 YC9525540001545 排气系统
排气系统
03-05 YC9525540001545 排气系统
排气系统
序号 | 图号 | 名称 | Part Name | 数量 | 备注
No. | Part No. |  |  | Qty | Remark
1 | ZQ32010 | 六角法兰面螺母M10 | Hexagon nut with flange M10 | 2
1 | ZQ32010 | 六角法兰面螺母M10 | Hexagon nut with flange M10 | 3
1 | ZQ32010 | 六角法兰面螺母M10 | Hexagon nut with flange M10 | 4
2 | WG9725540009 | 卡箍 | Clamp | 4 | 维修更换件
2 | WG9725540009 | 卡箍 | Clamp | 2 | 维修更换件
3 | ZQ150B0845 | 六角头螺栓M8 | Hexagon head bolt M8 | 4
3 | ZQ150B0845 | 六角头螺栓M8 | Hexagon head bolt M8 | 2
4 | ZQ340B08 | 1型六角螺母M8 | Hexagon nut of type 1 M8 | 4
4 | ZQ340B08 | 1型六角螺母M8 | Hexagon nut of type 1 M8 | 2
5 | WG9725541316 | 排气管隔热板 | Exhaust pipe insulation plate | 1
原车件 | WG9725541316 | 排气管隔热板 | Exhaust pipe insulation plate | 1
替换件 | AZ000054003623 | 排气管隔热板 | Exhaust pipe insulation plate | 1
6 | ZQ1840812 | 六角法兰面螺栓M8 | Hexagon bolt with flange M8 | 8
7 | ZQ18114100TF6 | 六角法兰面带齿螺栓M14*1.5 | Hex bolt with serrated flange M14*1.5 | 3
8 | ZQ1811450TF6 | 六角法兰面带齿螺栓M14*1.5 | Hex bolt with serrated flange M14*1.5 | 2
8 | ZQ1811450TF6 | 六角法兰面带齿螺栓M14*1.5 | Hex bolt with serrated flange M14*1.5 | 4
03-05 YC9525540001545 排气系统
排气系统
03-05 YC9525540001545 排气系统
排气系统
序号 | 图号 | 名称 | Part Name | 数量 | 备注
No. | Part No. |  |  | Qty | Remark
9 | ZQ32514T13F6 | 六角法兰面带齿螺母M14*1.5 | Hex flange nut with teeth M14* 1.5 | 4
9 | ZQ32514T13F6 | 六角法兰面带齿螺母M14*1.5 | Hex flange nut with teeth M14* 1.5 | 5
10 | WG9531541318 | 消声器隔热板 | Silencer insulation plate | 1
原车件 | WG9531541318 | 消声器隔热板 | Silencer insulation plate | 1
替换件 | AZ9531541318 |  |  | 1
11 | ZQ1840612TF6 | 六角法兰面螺栓M6 | Hexagon bolt with flange M6 | 13
12 | WG9525540408 | M14x1.5螺栓（长度10mm） | M14x1.5 bolt (Length 10mm) | 1
13 | ZQ1811425TF6 | 六角法兰面带齿螺栓M14*1.5 | Hex bolt with serrated flange M14*1.5 | 2
14 | WG9725540273 | D10国三消声器总成 | D10 National III muffler assembly | 1
原车件 | WG9725540273 | D10国三消声器总成 | D10 National III muffler assembly | 1
替换件 | AZ9725540273 | 消声器总成 | Silencer assembly | 1
15 | 712W15204-0116 | 排气尾管 | Tail pipe | 1
原车件 | 712W15204-0116 | 排气尾管 | Tail pipe | 1
替换件 | 712-15204-0116 |  |  | 1
03-05 YC9525540001545 排气系统
排气系统
03-05 YC9525540001545 排气系统
排气系统
序号 | 图号 | 名称 | Part Name | 数量 | 备注
No. | Part No. |  |  | Qty | Remark
16 | 712W97420-0003 | 管夹 | Pipe clamp | 1
原车件 | 712W97420-0003 | 管夹 | Pipe clamp | 1
替换件 | 712-97420-0003 | 管夹 | Pipe clamp | 1
17 | WG9531541436 | 排气管总成 | Exhaust pipe assembly | 1
原车件 | WG9531541436 | 排气管总成 | Exhaust pipe assembly | 1
替换件 | AZ9531541436 |  |  | 1
18 | WG9925540510 | 密封垫(直径116mm) | Sealing gasket (Diameter 116mm ) | 1 | 维修更换件
19 | WG9725544100 | V型卡箍 | V-type clamp | 1 | 维修更换件
20 | WG9925540557 | 密封垫(直径120mm) | Sealing gasket (Diameter 120mm ) | 3 | 维修更换件
21 | WG9525541432 | 排气挠管 | Flexible exhaust pipe | 1 | Wearing parts
原车件 | WG9525541432 | 排气挠管 | Flexible exhaust pipe | 1
替换件 | AZ9525541432 |  |  | 1
22 | WG9525543147 | 卡箍 | Clamp | 2 | 维修更换件
原车件 | WG9525543147 | 卡箍 | Clamp | 1
替换件 | AZ9525543147 | 卡箍 | Clamp | 1
23 | WG9725542145 | EVB制动蝶阀 | EVB brake butterfly valve | 1
03-05 YC9525540001545 排气系统
排气系统
03-05 YC9525540001545 排气系统
排气系统
序号 | 图号 | 名称 | Part Name | 数量 | 备注
No. | Part No. |  |  | Qty | Remark
24 | WG9531541440 | 消声器支架总成（上排气） | Silencer bracket assembly ( Upper exhaust) | 1
原车件 | WG9531541440 | 消声器支架总成（上排气） | Silencer bracket assembly ( Upper exhaust) | 1
替换件 | AZ9531541440 |  |  | 1
25 | WG9531541328 | 消声器拉带 | Silencer drawstring | 2
原车件 | WG9531541328 | 消声器拉带 | Silencer drawstring | 1
替换件 | AZ9531541328 | 消声器拉带 | Silencer drawstring | 1
26 | WG9000230001 | 球面垫圈 | Spherical washer | 4
原车件 | WG9000230001 | 球面垫圈 | Spherical washer | 1
替换件 | AZ9000230001 |  |  | 1
27 | WG9000230002 | 锥面垫圈 | Taper-face washer | 4
原车件 | WG9000230002 | 锥面垫圈 | Taper-face washer | 1
替换件 | AZ9000230002 |  |  | 1
28 | ZQ32410T13F6 | 六角法兰面带齿螺母M10 | Hexagon toothed nut with flange M10 | 4
29 | ZQ340B10 | 1型六角螺母M10*1.5 | Hexagon nut of type 1 M10*1. 5 | 4
30 | WG9525541439 | 消声器支架装饰板 | Silencer bracket trim panel | 1
03-05 YC9525540001545 排气系统
排气系统
03-05 YC9525540001545 排气系统
排气系统
序号 | 图号 | 名称 | Part Name | 数量 | 备注
No. | Part No. |  |  | Qty | Remark
原车件 | WG9525541439 | 消声器支架装饰板 | Silencer bracket trim panel | 1
替换件 | AZ9525541439 | 消声器支架装饰板 | Silencer bracket trim panel | 1
31 | WG1664930023 | 不锈钢十字槽盘头螺钉M8*25 | Stainless steel cross-recessed pan head screw M8*25 | 6
32 | WG9719540030 | 装饰板 | Trim panel | 1
原车件 | WG9719540030 | 装饰板 | Trim panel | 1
替换件 | AZ9719540030 |  |  | 1
33 | WG9525540737 | 卡箍 | Clamp | 3
原车件 | WG9525540737 | 卡箍 | Clamp | 1
替换件 | AZ9525540737 | 排气管路固定卡箍 | Fixing clamp of exhaust pipe | 1
34 | WG9525541435 | 后吊架 | Rear hanger | 1
原车件 | WG9525541435 | 后吊架 | Rear hanger | 1
替换件 | AZ9525541435 | 后吊架 | Rear hanger | 1
35 | WG9525541512 | 卡箍 | Clamp | 1
原车件 | WG9525541512 | 卡箍 | Clamp | 1
替换件 | AZ9525541512 | 卡箍 | Clamp | 1
36 | WG9525541511 | 排气管支架 | Exhaust pipe bracket | 1
原车件 | WG9525541511 | 排气管支架 | Exhaust pipe bracket | 1
替换件 | AZ9525541511 | 排气管支架 | Exhaust pipe bracket | 1
03-05 YC9525540001545 排气系统
排气系统
03-05 YC9525540001545 排气系统
排气系统
序号 | 图号 | 名称 | Part Name | 数量 | 备注
No. | Part No. |  |  | Qty | Remark
37 | ZQ1841030 | 六角法兰面螺栓M10 | Hexagon bolt with flange M10 | 2
37 | ZQ1841030 | 六角法兰面螺栓M10 | Hexagon bolt with flange M10 | 3
37 | ZQ1841030 | 六角法兰面螺栓M10 | Hexagon bolt with flange M10 | 4
38 | WG84D 410007 | 橡胶垫块 | Rubber cushion block | 2
原车件 | WG84D 410007 | 橡胶垫块 | Rubber cushion block | 1
替换件 | WG84D410007 | 橡胶垫块 | Rubber cushion block | 1
39 | ZQ1841020 | 六角法兰面螺栓M10 | Hexagon bolt with flange M10 | 4
40 | WG9525541431 | 排气管第一节 | First section of exhaust pipe | 1
原车件 | WG9525541431 | 排气管第一节 | First section of exhaust pipe | 1
替换件 | AZ9525541431 |  |  | 1
41 | Q402B10 | 大垫圈 | Large washer | 4
42 | Q40310 | 弹簧垫圈 | Spring washer | 4
43 | WG9925540503 | 密封垫(直径149mm) | Sealing gasket (Diameter 149mm) | 1 | 维修更换件
43 | WG9925540503 | 密封垫(直径149mm) | Sealing gasket (Diameter 149mm) | 2 | 维修更换件
44 | YZ952554004294 | 上排气管一 | Upper exhaust pipe I | 1
45 | WG9525540806 | 上排气二 | Upper exhaust pipe II | 1
原车件 | WG9525540806 | 上排气二 | Upper exhaust pipe II | 1
03-05 YC9525540001545 排气系统
排气系统
03-05 YC9525540001545 排气系统
排气系统
序号 | 图号 | 名称 | Part Name | 数量 | 备注
No. | Part No. |  |  | Qty | Remark
替换件 | AZ9525540806 |  |  | 1
46 | WG9725545310 | 排气管卡箍 | Exhaust pipe clamp | 4
原车件 | WG9725545310 | 排气管卡箍 | Exhaust pipe clamp | 1
替换件 | AZ9725545310 | 排气管卡箍 | Exhaust pipe clamp | 1
47 | YG9525544137 | 排气管支撑杆（抬高50） | Exhaust pipe support bar (50 raised) | 1
原车件 | YG9525544137 | 排气管支撑杆（抬高50） | Exhaust pipe support bar (50 raised) | 1
替换件 | YZ9525544137 |  |  | 1
48 | WG9525541122 | 连接板 | Connecting plate | 1
原车件 | WG9525541122 | 连接板 | Connecting plate | 1
替换件 | AZ9525541122 |  |  | 1
03-10 AC95255300421 冷却系统
冷却系统
03-10 AC95255300421 冷却系统
冷却系统
序号 | 图号 | 名称 | Part Name | 数量 | 备注
No. | Part No. |  |  | Qty | Remark
1 | ZQ1840830 | 六角法兰面螺栓M8 | Hexagon bolt with flange M8 | 1
2 | ZQ32008 | 六角法兰面螺母M8 | Hex flange nut M8 | 1
2 | ZQ32008 | 六角法兰面螺母M8 | Hex flange nut M8 | 1
3 | WG9525530759 | 角形支架 | Angle bracket | 1
原车件 | WG9525530759 | 角形支架 | Angle bracket | 1
替换件 | AZ9525530759 | 角形支架 | Angle bracket | 1
4 | ZQ1840816 | 六角法兰面螺栓M8 | Hexagon bolt with flange M8 | 1
4 | ZQ1840816 | 六角法兰面螺栓M8 | Hexagon bolt with flange M8 | 1
4 | ZQ1840816 | 六角法兰面螺栓M8 | Hexagon bolt with flange M8 | 4
5 | ZQ1840812 | 六角法兰面螺栓M8 | Hexagon bolt with flange M8 | 1
6 | WG9525531460 | 冷却模块总成 | Cooling module assembly | 1
7 | WG9525530028 | 护风罩 | Enfocador de ventilado | 1
原车件 | WG9525530028 | 护风罩 | Enfocador de ventilado | 1
替换件 | AZ9525530028 |  |  | 1
8 | Q402B08F31 | 大垫圈 | Large washer | 8
9 | ZQ1840820 | 六角法兰面螺栓M8 | Hexagon bolt with flange M8 | 6
9 | ZQ1840820 | 六角法兰面螺栓M8 | Hexagon bolt with flange M8 | 4
10 | WG9525531193 | 支架 | Ejector housing | 2
原车件 | WG9525531193 | 支架 | Ejector housing | 1
03-10 AC95255300421 冷却系统
冷却系统
03-10 AC95255300421 冷却系统
冷却系统
序号 | 图号 | 名称 | Part Name | 数量 | 备注
No. | Part No. |  |  | Qty | Remark
替换件 | AZ9525531193 | 支架 | Ejector housing | 1
11 | WG9525531086 | 拉杆 | Drag rod | 2
原车件 | WG9525531086 | 拉杆 | Drag rod | 1
替换件 | AZ9525531086 |  |  | 1
12 | WG9525530197 | 橡胶块 | Block rubber | 4 | Consumable parts
原车件 | WG9525530197 | 橡胶块 | Block rubber | 1
替换件 | AZ9525530197 | 橡胶块 | Block rubber | 1
13 | WG9525530198 | 橡胶块 | Block rubber | 4 | Consumable parts
原车件 | WG9525530198 | 橡胶块 | Block rubber | 1
替换件 | AZ9525530198 | 橡胶块 | Block rubber | 1
14 | WG9525530199 | 大垫圈 | Large washer | 4
原车件 | WG9525530199 | 大垫圈 | Large washer | 1
替换件 | AZ9525530199 | 大垫圈 | Large washer | 1
15 | ZQ1841045 | 六角法兰面螺栓M10 | Hexagon bolt with flange M10 | 3
16 | ZQ32010 | 六角法兰面螺母M10 | Hexagon nut with flange M10 | 3
16 | ZQ32010 | 六角法兰面螺母M10 | Hexagon nut with flange M10 | 3
17 | WG9525531133 | 左支架 | Left bracket | 1
03-10 AC95255300421 冷却系统
冷却系统
03-10 AC95255300421 冷却系统
冷却系统
序号 | 图号 | 名称 | Part Name | 数量 | 备注
No. | Part No. |  |  | Qty | Remark
原车件 | WG9525531133 | 左支架 | Left bracket | 1
替换件 | AZ9525531133 | 左支架 | Left bracket | 1
18 | WG9525531132 | 右支架 | Right bracket | 1
原车件 | WG9525531132 | 右支架 | Right bracket | 1
替换件 | AZ9525531132 | 右支架 | Right bracket | 1
19 | ZQ1841025 | 六角法兰面螺栓M10 | Hexagon bolt with flange M10 | 3
20 | WG9525530233 | 散热器上减震垫总成 | Upper radiator damping pad assembly | 2
原车件 | WG9525530233 | 散热器上减震垫总成 | Upper radiator damping pad assembly | 1
替换件 | AZ9525530233 | 散热器上减震垫总成 | Upper radiator damping pad assembly | 1
21 | WG9525530234 | 散热器下减震垫总成 | Lower radiator damping pad assembly | 2
原车件 | WG9525530234 | 散热器下减震垫总成 | Lower radiator damping pad assembly | 1
替换件 | AZ9525530234 | 散热器下减震垫总成 | Lower radiator damping pad assembly | 1
22 | WG9525530148 | 套管 | Sleeve | 4
03-10 AC95255300421 冷却系统
冷却系统
03-10 AC95255300421 冷却系统
冷却系统
序号 | 图号 | 名称 | Part Name | 数量 | 备注
No. | Part No. |  |  | Qty | Remark
原车件 | WG9525530148 | 套管 | Sleeve | 1
替换件 | AZ9525530148 | 套管 | Sleeve | 1
23 | WG9525532381 | 垫板 | Backing plate | 2
原车件 | WG9525532381 | 垫板 | Backing plate | 1
替换件 | AZ9525532381 | 垫板 | Backing plate | 1
24 | ZQ150B1280 | 六角头螺栓 | Hexagon head bolt | 4
原车件 | ZQ150B1280 | 六角头螺栓 | Hexagon head bolt | 1
替换件 | ZQ150B1280TF32 |  |  | 1
25 | ZQ33212 | 2型全金属六角锁紧螺母 | Type 2 all-metal hexagonal lock nut | 4
26 | WG9525531475 | 中冷器进气胶管 | Intercooler intake hose | 1 | 售后常用件
原车件 | WG9525531475 | 中冷器进气胶管 | Intercooler intake hose | 1
替换件 | AZ9525531475 |  |  | 1
27 | WG9725530516 | 中冷器进气胶管 | Intercooler intake hose | 2
原车件 | WG9725530516 | 中冷器进气胶管 | Intercooler intake hose | 1
替换件 | AZ9725530516 |  |  | 1
28 | WG9525530031 | 中冷管 | Intercooler pipe | 1
原车件 | WG9525530031 | 中冷管 | Intercooler pipe | 1
替换件 | AZ9525530031 |  |  | 1
03-10 AC95255300421 冷却系统
冷却系统
03-10 AC95255300421 冷却系统
冷却系统
序号 | 图号 | 名称 | Part Name | 数量 | 备注
No. | Part No. |  |  | Qty | Remark
29 | WG9725530760 | 强力卡箍 | Strong clamp | 1
30 | WG9525531531 | 强力卡箍 | Strong clamp | 5
原车件 | WG9525531531 | 强力卡箍 | Strong clamp | 1
替换件 | AZ9525531531 |  |  | 1
31 | WG9525531471 | 散热器进水胶管 | Radiator water inlet hose | 1
原车件 | WG9525531471 | 散热器进水胶管 | Radiator water inlet hose | 1
替换件 | AZ9525531471 |  |  | 1
32 | WG9325531315 | 卡箍 | Clamp | 1
原车件 | WG9325531315 | 卡箍 | Clamp | 1
替换件 | AZ9325531315 |  |  | 1
33 | WG9525530552 | 支架 | Ejector housing | 1
原车件 | WG9525530552 | 支架 | Ejector housing | 1
替换件 | AZ9525530552 |  |  | 1
34 | ZQ1840825 | 六角法兰面螺栓M8 | Hexagon bolt with flange M8 | 1
35 | WG9525531472 | 散热器出水胶管 | Radiator outlet hose | 1
原车件 | WG9525531472 | 散热器出水胶管 | Radiator outlet hose | 1
替换件 | AZ9525531472 |  |  | 1
36 | YG9003986080 | 波形弹簧卡箍 | Waveform spring clamp | 4
37 | WG9525531565 | 膨胀水箱 | Expansion water tank | 1 | 售后常用件
03-10 AC95255300421 冷却系统
冷却系统
03-10 AC95255300421 冷却系统
冷却系统
序号 | 图号 | 名称 | Part Name | 数量 | 备注
No. | Part No. |  |  | Qty | Remark
38 | WG9525531473 | 发动机除气胶管 | Engine degasification hose | 1
原车件 | WG9525531473 | 发动机除气胶管 | Engine degasification hose | 1
替换件 | AZ9525531473 |  |  | 1
39 | Q673C17 | 钢带式弹性软管夹箍 | Steel-band elastic hose clamp | 1
40 | WG9525530753 | 散热器泄气胶管 | Radiator air release hose | 1
原车件 | WG9525530753 | 散热器泄气胶管 | Radiator air release hose | 1
替换件 | YG9525537004 | 散热器泄气胶管 | Radiator air release hose | 1
41 | Q673C23 | 钢带式弹性软管夹箍 | Steel-band elastic hose clamp | 2
42 | YG9525532548 | 膨胀水箱连接钢管 | Expansion water tank connecting steel pipe | 1
原车件 | YG9525532548 | 膨胀水箱连接钢管 | Expansion water tank connecting steel pipe | 1
替换件 | YZ9525532548 |  |  | 1
43 | YG9525532628 | 膨胀水箱连接胶管 | Connect the hose to the expansion water tank | 1
原车件 | YG9525532628 | 膨胀水箱连接胶管 | Connect the hose to the expansion water tank | 1
替换件 | YZ9525532628 |  |  | 1
44 | YG9525532629 | 过渡胶管 | Transition hose | 1
03-10 AC95255300421 冷却系统
冷却系统
03-10 AC95255300421 冷却系统
冷却系统
序号 | 图号 | 名称 | Part Name | 数量 | 备注
No. | Part No. |  |  | Qty | Remark
原车件 | YG9525532629 | 过渡胶管 | Transition hose | 1
替换件 | YZ9525532629 |  |  | 1
45 | 190003989301 | 软管卡箍 | Hose clamp | 4
46 | WG9525530092 | 胶管(1650) | Hose (1650) | 1
原车件 | WG9525530092 | 胶管(1650) | Hose (1650) | 1
替换件 | AZ9525530092 |  |  | 1
47 | WG9925535001 | 暖风胶管双管夹 | Dual pipe clamps of heater hose | 1
原车件 | WG9925535001 | 暖风胶管双管夹 | Dual pipe clamps of heater hose | 1
替换件 | AZ9925535001 |  |  | 1
48 | WG9525530150 | 胶管(1280) | Hose (1280) | 1
原车件 | WG9525530150 | 胶管(1280) | Hose (1280) | 1
替换件 | AZ9525530150 |  |  | 1
49 | Q673C15 | 钢带式弹性软管夹箍 | Steel-band elastic hose clamp | 1
50 | Q673C30 | 钢带式弹性软管夹箍 | Steel-band elastic hose clamp | 4
03-10 WG9525531460 冷却模块总成
COOLING MODULE ASSEMBLY
03-10 WG9525531460 冷却模块总成
COOLING MODULE ASSEMBLY
序号 | 图号 | 名称 | Part Name | 数量 | 备注
No. | Part No. |  |  | Qty | Remark
1 | WG9525531460/1 | 冷却模块总成(泰安鼎鑫) | Cooling module assembly (Tai' an Dingxin) | 1
2 | WG9525531460/4 | 冷却模块 | 冷却模块 | 1
03-10 WG9525531460/1 冷却模块总成(泰安鼎鑫)
COOLING MODULE ASSEMBLY
03-10 WG9525531460/1 冷却模块总成(泰安鼎鑫)
COOLING MODULE ASSEMBLY
序号 | 图号 | 名称 | Part Name | 数量 | 备注
No. | Part No. |  |  | Qty | Remark
1 | WG9525530003/1 | 中冷器总成(泰安鼎鑫)(RV530006) | Intercooler assembly (Tai'an Dingxin) (RV530006) | 1 | 售后常用件
2 | WG9525531461/1 | 散热器总成(泰安鼎鑫) | Radiator assembly (Tai'an Dingxin) | 1 | 售后常用件
3 | WG9525530344/1 | 防虫网（J7B）（泰安鼎鑫） | Insect proof net (J7B) (Tai'an Dingxin) | 1
4 | WG9525530003/5 | 中冷器 | 中冷器 | 1 | 售后常用件
03-10 WG9525531565 膨胀水箱
expansion tank
03-10 WG9525531565 膨胀水箱
expansion tank
序号 | 图号 | 名称 | Part Name | 数量 | 备注
No. | Part No. |  |  | Qty | Remark
1 | WG9525531565/1 | 膨胀水箱 | Expansion water tank | 1 | 售后常用件
2 | WG9525531565/2 | 膨胀水箱 | Expansion water tank | 1 | 售后常用件
03-10 WG9525531565/1 膨胀水箱
expansion tank
03-10 WG9525531565/1 膨胀水箱
expansion tank
序号 | 图号 | 名称 | Part Name | 数量 | 备注
No. | Part No. |  |  | Qty | Remark
1 | 812W06125-0003/1 | 箱体总成(山东华通) | Box assembly (Shandong Huatong ) | 1 | 售后常用件
2 | 752W06101-0005/2 | 压力盖总成（山东华通） | Pressure cap assembly ( Shandong Huatong) | 1 | 售后常用件
3 | WG9725531696/1 | 膨胀水箱加注盖 | Expansion tank filling cap | 1
03-10 WG9525531565/2 膨胀水箱
expansion tank
03-10 WG9525531565/2 膨胀水箱
expansion tank
序号 | 图号 | 名称 | Part Name | 数量 | 备注
No. | Part No. |  |  | Qty | Remark
1 | 752W06101-0005/3 | 压力盖总成(东莞正扬) | Pressure cap assembly ( Dongguan KUS) | 1 | 售后常用件
2 | 812W06125-0003/3 | 箱体总成(东莞正扬) | Box assembly (Dongguan KUS) | 1 | 售后常用件
3 | 812W06125-0013/2 | 膨胀水箱标签 | Expansion tank label | 1
4 | WG9725531696/3 | 膨胀水箱加注盖 | Expansion tank filling cap | 1
03-15 YC9525550000148 燃油系统
fuel system
03-15 YC9525550000148 燃油系统
fuel system
序号 | 图号 | 名称 | Part Name | 数量 | 备注
No. | Part No. |  |  | Qty | Remark
1 | YZ952555500023 | 燃油管 | Fuel tube | 1
03-15 YZ952555500023 燃油管
燃油管
03-15 YZ952555500023 燃油管
燃油管
序号 | 图号 | 名称 | Part Name | 数量 | 备注
No. | Part No. |  |  | Qty | Remark
1 | 190003179781 | 制动塑料软管 | Brake plastic hose | 65
2 | WG9525550216 | 聚酰胺管Φ16(白) | Polyamide pipe Φ 16 (White) | 670
原车件 | WG9525550216 | 聚酰胺管Φ16(白) | Polyamide pipe Φ 16 (White) | 1
替换件 | AZ9525550216 |  |  | 1
3 | WG9725550206 | 管接头(接16X2油管/直) | Pipe joint (Connect to 16X2 oil pipe / Straight) | 2
4 | WG9725550025 | 管接头(16X2-M16) | Pipe joint (16X2 - M16) | 1
5 | WG9725550026 | 管接头(16X2-M14) | Pipe joint (16X2 - M14) | 1
03-15 AC0000550001440 燃油系统
Fuel tank system
03-15 AC0000550001440 燃油系统
Fuel tank system
序号 | 图号 | 名称 | Part Name | 数量 | 备注
No. | Part No. |  |  | Qty | Remark
1 | AZ000055000562 | 轻量化油箱支架(675×500截面油箱) | Lightweight tank bracket (675× 500 section tank) | 2
2 | AZ992555500011 | 支架垫带(675×500截面油箱) | Support gasket (675×500 section tank) | 2
3 | AZ992555640004 | 燃油箱 | Fuel tank | 1
4 | Q510B1680 | 销轴 | Axis pin | 2
5 | Q401B16 | 平垫圈 | Flat washer | 4
6 | Q5004025 | 开口销 | Cotter pin | 2
7 | YZ962555000138 | 油箱拉带 | Fuel tank drawstring | 2
8 | ZQ1811445TF6 | 六角法兰面带齿螺栓M14*1.5 | Hex bolt with serrated flange M14*1.5 | 6
9 | ZQ32514T13F6 | 六角法兰面带齿螺母M14*1.5 | Hex flange nut with teeth M14* 1.5 | 6
10 | WG9925550821 | 六角法兰面带齿套筒螺母 | Hexagon toothed sleeve nut with flange | 2
原车件 | WG9925550821 | 六角法兰面带齿套筒螺母 | Hexagon toothed sleeve nut with flange | 1
替换件 | AZ9925550821 |  |  | 1
03-15 AZ992555640004 燃油箱
400L Al-tank (675X500)
03-15 AZ992555640004 燃油箱
400L Al-tank (675X500)
序号 | 图号 | 名称 | Part Name | 数量 | 备注
No. | Part No. |  |  | Qty | Remark
1 | AZ9112556005 | 过滤网总成 | Filter screen assembly | 1
2 | AZ9003090014 | 复合密封垫圈 | Composite sealing washer | 1
3 | AZ9925557015 | 放油螺栓 | Oil drain bolt | 1
03-15 YC9525550000185 燃油系统传感器安装（675x500油箱/单腔/反阻值/快插)
fuel tank system
03-15 YC9525550000185 燃油系统传感器安装（675x500油箱/单腔/反阻值/快插)
fuel tank system
序号 | 图号 | 名称 | Part Name | 数量 | 备注
No. | Part No. |  |  | Qty | Remark
1 | AZ932555200011 | 油位传感器(675x500油箱/快插式) | Oil level sensor (675x500 tank/quick-plug) | 1 | 售后常用件
2 | WG9003171356 | 塑料紧固带A5*280 | Plastic fastening belt A5*280 | 6
原车件 | WG9003171356 | 塑料紧固带A5*280 | Plastic fastening belt A5*280 | 1
替换件 | 190003171356 | 塑料紧固带 | Plastic fastening belt | 1
03-15 AC95255500348 粗滤器及安装
粗滤器及安装
03-15 AC95255500348 粗滤器及安装
粗滤器及安装
序号 | 图号 | 名称 | Part Name | 数量 | 备注
No. | Part No. |  |  | Qty | Remark
1 | WG9925550180 | 燃油粗滤器 | Fuel coarse filter | 1 | 售后常用件
2 | AZ9003090022 | 复合密封垫圈22 QZZ21052 | Composite sealing washer 22 QZZ21052 | 2
3 | WG9725550199 | 快插接头(接粗滤器端/M22X1.5) | Quick connector (Connect to the coarse filter terminal / M22X1.5) | 2
原车件 | WG9725550199 | 快插接头(接粗滤器端/M22X1.5) | Quick connector (Connect to the coarse filter terminal / M22X1.5) | 1
替换件 | AZ9725550199 | 快插接头(接粗滤器端/M22X1.5) | Quick connector (Connect to the coarse filter terminal / M22X1.5) | 1
4 | WG9525550328 | 粗滤器支架 | Coarse filter bracket | 1
原车件 | WG9525550328 | 粗滤器支架 | Coarse filter bracket | 1
替换件 | AZ9525550328 |  |  | 1
5 | ZQ150B1030 | 六角头螺栓M10 | Hex head bolt M10 | 4
6 | ZQ340B10 | 1型六角螺母M10*1.5 | Hexagon nut of type 1 M10*1. 5 | 4
03-15 AC95255500348 粗滤器及安装
粗滤器及安装
03-15 AC95255500348 粗滤器及安装
粗滤器及安装
序号 | 图号 | 名称 | Part Name | 数量 | 备注
No. | Part No. |  |  | Qty | Remark
7 | ZQ1811445TF6 | 六角法兰面带齿螺栓M14*1.5 | Hex bolt with serrated flange M14*1.5 | 4
8 | ZQ32514T13F6 | 六角法兰面带齿螺母M14*1.5 | Hex flange nut with teeth M14* 1.5 | 4
9 | WG9525361038 | 钢管支架 | Steel pipe bracket | 1
原车件 | WG9525361038 | 钢管支架 | Steel pipe bracket | 1
替换件 | AZ9525361038 | 钢管支架 | Steel pipe bracket | 1
10 | ZQ1841045 | 六角法兰面螺栓M10 | Hexagon bolt with flange M10 | 1
11 | ZQ32010 | 六角法兰面螺母M10 | Hexagon nut with flange M10 | 1
12 | WG9525240035 | 管夹 | Pipe clamp | 1
原车件 | WG9525240035 | 管夹 | Pipe clamp | 1
替换件 | AZ9525240035 |  |  | 1
13 | ZQ1840816 | 六角法兰面螺栓M8 | Hexagon bolt with flange M8 | 1
14 | ZQ32008 | 六角法兰面螺母M8 | Hex flange nut M8 | 1
03-15 WG9925550180 燃油粗滤器
fuel prefilter
03-15 WG9925550180 燃油粗滤器
fuel prefilter
序号 | 图号 | 名称 | Part Name | 数量 | 备注
No. | Part No. |  |  | Qty | Remark
1 | WG9925550180/1 | 燃油粗滤器 | Fuel coarse filter | 1 | 售后常用件
2 | WG9925550180/4 | 燃油粗滤器 | Fuel coarse filter | 1 | 售后常用件
03-15 WG9925550180/1 燃油粗滤器
fuel prefilter
03-15 WG9925550180/1 燃油粗滤器
fuel prefilter
序号 | 图号 | 名称 | Part Name | 数量 | 备注
No. | Part No. |  |  | Qty | Remark
1 | WG9925550182/1 | 燃油粗滤器滤芯（Parker） | Fuel coarse filter element ( Parker) | 1 | Consumable parts
03-15 WG9925550180/4 燃油粗滤器
燃油粗滤器
03-15 WG9925550180/4 燃油粗滤器
燃油粗滤器
序号 | 图号 | 名称 | Part Name | 数量 | 备注
No. | Part No. |  |  | Qty | Remark
1 | WG9925550180+001/4 | 燃油滤清器滤芯 | Fuel filter element | 1
2 | WG9925550180+002/4 | 燃油滤清器滤座 | Fuel filter seat | 1
03-15 AC0000550001502 粗滤器及安装
粗滤器及安装
03-15 AC0000550001502 粗滤器及安装
粗滤器及安装
序号 | 图号 | 名称 | Part Name | 数量 | 备注
No. | Part No. |  |  | Qty | Remark
1 | AZ000055001232 | 燃油粗滤器 | Fuel coarse filter | 1 | 售后常用件
2 | WG9003171356 | 塑料紧固带A5*280 | Plastic fastening belt A5*280 | 1
原车件 | WG9003171356 | 塑料紧固带A5*280 | Plastic fastening belt A5*280 | 1
替换件 | 190003171356 | 塑料紧固带 | Plastic fastening belt | 1
03-20 AC95255900295 变速器辅助支撑（N7B/D10 HW10变速器 50弯管 非三层车架 ）
transmission auxiliary support
03-20 AC95255900295 变速器辅助支撑（N7B/D10 HW10变速器 50弯管 非三层车架 ）
transmission auxiliary support
序号 | 图号 | 名称 | Part Name | 数量 | 备注
No. | Part No. |  |  | Qty | Remark
1 | WG9770590323 | 变速箱支架 | Gearbox bracket | 2
原车件 | WG9770590323 | 变速箱支架 | Gearbox bracket | 1
替换件 | AZ9770590323 | 变速箱支架 | Gearbox bracket | 1
2 | WG9770590322 | 变速箱支架板 | Gearbox bracket plate | 2
原车件 | WG9770590322 | 变速箱支架板 | Gearbox bracket plate | 1
替换件 | AZ9770590322 | 变速箱支架板 | Gearbox bracket plate | 1
3 | WG9770590321 | 弯夹 | Curved clamp | 2
原车件 | WG9770590321 | 弯夹 | Curved clamp | 1
替换件 | AZ9770590321 | 弯夹 | Curved clamp | 1
4 | WG9770590324 | 减震块Ⅱ | Damping block II | 2
原车件 | WG9770590324 | 减震块Ⅱ | Damping block II | 1
替换件 | AZ9770590324 | 减震块Ⅱ | Damping block II | 1
5 | WG9770590320 | 减震块Ⅰ | Damping block Ⅰ | 2
原车件 | WG9770590320 | 减震块Ⅰ | Damping block Ⅰ | 1
替换件 | AZ9770590320 | 减震块Ⅰ | Damping block Ⅰ | 1
6 | WG9525592004 | 弯管 | Elbow | 1
原车件 | WG9525592004 | 弯管 | Elbow | 1
替换件 | AZ9525592004 |  |  | 1
7 | ZQ150B1640 | 六角头螺栓 | Hexagon head bolt | 4
03-20 AC95255900295 变速器辅助支撑（N7B/D10 HW10变速器 50弯管 非三层车架 ）
transmission auxiliary support
03-20 AC95255900295 变速器辅助支撑（N7B/D10 HW10变速器 50弯管 非三层车架 ）
transmission auxiliary support
序号 | 图号 | 名称 | Part Name | 数量 | 备注
No. | Part No. |  |  | Qty | Remark
8 | ZQ33216T13F6 | 2型全金属六角锁紧螺母 | Type 2 all-metal hexagonal lock nut | 4
9 | Q40316 | 弹簧垫圈 | Spring washer | 4
10 | ZQ151B1635TF6 | 六角头螺栓M16*1.5 | Hexagon head bolt M16*1.5 | 4
11 | AZ9725597033 | 管夹(直径50) | Pipe clamp (Diameter 50) | 2
12 | Q401B14 | 平垫圈 | Flat washer | 2
13 | ZQ151B14100TF6 | 六角头螺栓M14*1.5 | Hexagon head bolt M14*1.5 | 2
14 | Q402B14 | 大垫圈 | Large washer | 4
15 | ZQ361B14T13F6 | 2型六角螺母M14*1.5 | Hexagon nut of type 2 M14*1. 5 | 2
16 | WG9525592000 | 垫片 | Gasket | 2
原车件 | WG9525592000 | 垫片 | Gasket | 1
替换件 | AZ9525592000 | 垫片 | Gasket | 1
03-20 AC95255950201 动力总成悬置
engine mounting
03-20 AC95255950201 动力总成悬置
engine mounting
序号 | 图号 | 名称 | Part Name | 数量 | 备注
No. | Part No. |  |  | Qty | Remark
1 | WG9525595195 | 异形钢管 | Special-shaped steel pipe | 1
原车件 | WG9525595195 | 异形钢管 | Special-shaped steel pipe | 1
替换件 | AZ9525595195 |  |  | 1
2 | WG9525595311 | 前悬置左支架总成 | Left front suspension bracket assembly | 1
原车件 | WG9525595311 | 前悬置左支架总成 | Left front suspension bracket assembly | 1
替换件 | AZ9525595311 | 前悬置左支架总成 | Left front suspension bracket assembly | 1
3 | WG9525595312 | 前悬置右支架总成 | Right front suspension bracket assembly | 1
原车件 | WG9525595312 | 前悬置右支架总成 | Right front suspension bracket assembly | 1
替换件 | AZ9525595312 | 前悬置右支架总成 | Right front suspension bracket assembly | 1
4 | WG9525595313 | 左托架总成 | Left bracket assembly | 1
原车件 | WG9525595313 | 左托架总成 | Left bracket assembly | 1
替换件 | AZ9525595313 |  |  | 1
5 | WG9525595314 | 右托架总成 | Right bracket assembly | 1
03-20 AC95255950201 动力总成悬置
engine mounting
03-20 AC95255950201 动力总成悬置
engine mounting
序号 | 图号 | 名称 | Part Name | 数量 | 备注
No. | Part No. |  |  | Qty | Remark
原车件 | WG9525595314 | 右托架总成 | Right bracket assembly | 1
替换件 | AZ9525595314 |  |  | 1
6 | WG9725590600 | 前橡胶支承总成 | Front rubber support assembly | 2 | 售后常用件
原车件 | WG9725590600 | 前橡胶支承总成 | Front rubber support assembly | 1
替换件 | AZ9725590600 | 发动机橡胶支承 | Engine rubber support | 1
7 | ZQ1811650TF6 | 六角法兰面带齿螺栓M16*1.5 | Hex bolt with serrated flange M16*1.5 | 2
8 | ZQ1811440TF6 | 六角法兰面带齿螺栓M14*1.5 | Hex bolt with serrated flange M14*1.5 | 8
8 | ZQ1811440TF6 | 六角法兰面带齿螺栓M14*1.5 | Hex bolt with serrated flange M14*1.5 | 6
9 | ZQ32514T13F6 | 六角法兰面带齿螺母M14*1.5 | Hex flange nut with teeth M14* 1.5 | 8
9 | ZQ32514T13F6 | 六角法兰面带齿螺母M14*1.5 | Hex flange nut with teeth M14* 1.5 | 8
10 | ZQ1811240TF6 | 六角法兰面带齿螺栓M12*1.25 | Hexagon toothed bolt with flange M12*1.25 | 4
11 | ZQ32512T13F6 | 六角法兰面带齿螺母M12*1.25 | Hexagon toothed nut with flange M12*1.25 | 4
03-20 AC95255950201 动力总成悬置
engine mounting
03-20 AC95255950201 动力总成悬置
engine mounting
序号 | 图号 | 名称 | Part Name | 数量 | 备注
No. | Part No. |  |  | Qty | Remark
12 | ZQ1811450TF6 | 六角法兰面带齿螺栓M14*1.5 | Hex bolt with serrated flange M14*1.5 | 4
13 | ZQ1811455TF6 | 六角法兰面带齿螺栓 | Hexagon toothed bolt with flange | 4
14 | WG9725592130 | 发动机橡胶支承 | Engine rubber support | 2 | 售后常用件
原车件 | WG9725592130 | 发动机橡胶支承 | Engine rubber support | 1
替换件 | AZ9725592130 | 发动机橡胶支承 | Engine rubber support | 1
15 | ZQ1811635TF6 | 六角法兰面带齿螺栓M16*1.5 | Hex bolt with serrated flange M16*1.5 | 4
16 | WG9525595315 | 左支架总成 | Left bracket assembly | 1
原车件 | WG9525595315 | 左支架总成 | Left bracket assembly | 1
替换件 | AZ9525595315 | 左支架总成 | Left bracket assembly | 1
17 | WG9525595316 | 右支架总成 | Right bracket assembly | 1
原车件 | WG9525595316 | 右支架总成 | Right bracket assembly | 1
替换件 | AZ9525595316 | 右支架总成 | Right bracket assembly | 1
18 | ZQ1811640TF6 | 六角法兰面带齿螺栓M16*1.5 | Hex bolt with serrated flange M16*1.5 | 4
03-25 AC95255700116 油门操纵系统(拉索结构）
油门操纵系统(拉索结构）
03-25 AC95255700116 油门操纵系统(拉索结构）
油门操纵系统(拉索结构）
序号 | 图号 | 名称 | Part Name | 数量 | 备注
No. | Part No. |  |  | Qty | Remark
1 | WG9525570046 | 垫片 | Gasket | 1
原车件 | WG9525570046 | 垫片 | Gasket | 1
替换件 | AZ9525570046 |  |  | 1
2 | WG9525570002 | 油门门拉索总成 | Accelerator cable assembly | 1
原车件 | WG9525570002 | 油门门拉索总成 | Accelerator cable assembly | 1
替换件 | AZ9525571002 |  |  | 1
3 | WG9525570045 | 油门拉索支架 | Throttle cable bracket | 1
原车件 | WG9525570045 | 油门拉索支架 | Throttle cable bracket | 1
替换件 | AZ9525570045 |  |  | 1
4 | Q510B0618 | 销轴 | Axis pin | 1
5 | Q5002016 | 开口销 | Cotter pin | 1
5 | Q5002016 | 开口销 | Cotter pin | 1
6 | WG9525570075 | 国II杠杆总成 | China II lever assembly | 1
原车件 | WG9525570075 | 国II杠杆总成 | China II lever assembly | 1
替换件 | AZ9525570075 | 摇臂总成 | Rocker arm assembly | 1
7 | WG92 570025 | 球面活节总成 | Spherical movable joint assembly | 1
8 | WG9100570014 | 停油缸 | Shutoff cylinder | 1
9 | WG9012570062 | 螺杆 | Screw rod | 1
03-25 AC95255700116 油门操纵系统(拉索结构）
油门操纵系统(拉索结构）
03-25 AC95255700116 油门操纵系统(拉索结构）
油门操纵系统(拉索结构）
序号 | 图号 | 名称 | Part Name | 数量 | 备注
No. | Part No. |  |  | Qty | Remark
原车件 | WG9012570062 | 螺杆 | Screw rod | 1
替换件 | 199012570062 | 螺杆 | Screw rod | 1
10 | WG9003963313 | 球头销（A10 DIN71803） | Ball pin (A10 DIN71803) | 1
原车件 | WG9003963313 | 球头销（A10 DIN71803） | Ball pin (A10 DIN71803) | 1
替换件 | 190003963313 | 球头销（A10 DIN71803） | Ball pin (A10 DIN71803) | 1
11 | 190003963623 | 带锁环的球形活节 | Spherical movable joint with lock ring | 1
12 | WG99014180012 | 衬套 | Liner bushing | 1 | 售后常用件
13 | 190003936513 | 卡箍 | Clamp | 1
14 | 199100570065 | 拉力弹簧 | Tension spring | 1
15 | WG9012570084 | 销轴 | Axis pin | 1
原车件 | WG9012570084 | 销轴 | Axis pin | 1
替换件 | 199012570084 | 销轴 | Axis pin | 1
16 | Q402B06 | 大垫圈 | Large washer | 1
17 | ZQ150B0620 | 六角头螺栓M6 | Hex head bolt M6 | 1
18 | Q401B16 | 平垫圈 | Flat washer | 3
19 | Q401B06 | 平垫圈 | Flat washer | 4
20 | Q5001610 | 开口销 | Cotter pin | 1
21 | WG9525570043 | 油门踏板总成 | Accelerator pedal assembly | 1
03-25 AC95255700116 油门操纵系统(拉索结构）
油门操纵系统(拉索结构）
03-25 AC95255700116 油门操纵系统(拉索结构）
油门操纵系统(拉索结构）
序号 | 图号 | 名称 | Part Name | 数量 | 备注
No. | Part No. |  |  | Qty | Remark
原车件 | WG9525570043 | 油门踏板总成 | Accelerator pedal assembly | 1
替换件 | AZ9525570043 |  |  | 1
22 | AZ1771150033 | 机械油门支架总成 | Mechanical accelerator bracket assembly | 1
23 | Q40306 | 弹簧垫圈 | Spring washer | 4
24 | ZQ340B06 | 1型六角螺母M6 | Type 1 hexagon nut M6 | 4
24 | ZQ340B06 | 1型六角螺母M6 | Type 1 hexagon nut M6 | 1
24 | ZQ340B06 | 1型六角螺母M6 | Type 1 hexagon nut M6 | 3
24 | ZQ340B06 | 1型六角螺母M6 | Type 1 hexagon nut M6 | 1
25 | Q215B0620 | 内六角花形盘头螺钉 | Hexalobular socket pan head screw | 4
26 | 190003936514 | 卡箍 | Clamp | 1
27 | ZQ340B08 | 1型六角螺母M8 | Hexagon nut of type 1 M8 | 1
28 | ZQ340B10 | 1型六角螺母M10*1.5 | Hexagon nut of type 1 M10*1. 5 | 1
29 | Q43680 | 开口挡圈 | Split snap ring | 1
30 | Q41206 | 外锯齿锁紧垫圈 | External teeth serrated lock washer | 3
31 | ZQ150B0640 | 六角头螺栓M6 | Hex head bolt M6 | 1
03-25 AC95255700116 油门操纵系统(拉索结构）
油门操纵系统(拉索结构）
03-25 AC95255700116 油门操纵系统(拉索结构）
油门操纵系统(拉索结构）
序号 | 图号 | 名称 | Part Name | 数量 | 备注
No. | Part No. |  |  | Qty | Remark
32 | Q402B10 | 大垫圈 | Large washer | 1
03-25 WG9525570043 油门踏板总成
trottle control
03-25 WG9525570043 油门踏板总成
trottle control
序号 | 图号 | 名称 | Part Name | 数量 | 备注
No. | Part No. |  |  | Qty | Remark
1 | WG9525570043/1 | 油门踏板总成 | Accelerator pedal assembly | 1
03-25 WG9525570043/1 油门踏板总成
trottle control
03-25 WG9525570043/1 油门踏板总成
trottle control
序号 | 图号 | 名称 | Part Name | 数量 | 备注
No. | Part No. |  |  | Qty | Remark
1 | WG9525570040/1 | 拉簧(嘉兴新中南) | Pulling spring (Jiaxing Xinzhongnan) | 1

## 04离合器 Clutch
04-01 AC95251600112 离合器
离合器
04-01 AC95251600112 离合器
离合器
序号 | 图号 | 名称 | Part Name | 数量 | 备注
No. | Part No. |  |  | Qty | Remark
1 | AZ992116200104 | 离合器总成 | Clutch assembly | 1
04-01 AZ992116200104 离合器总成
离合器总成
04-01 AZ992116200104 离合器总成
离合器总成
序号 | 图号 | 名称 | Part Name | 数量 | 备注
No. | Part No. |  |  | Qty | Remark
1 | AZ992316001223 | 离合器压盘总成 | Clutch pressure plate assembly | 1 | Wearing parts
2 | AZ992216002101 | 离合器从动盘总成 | Clutch driven disk assembly | 1 | Wearing parts
3 | AZ992116003001 | 离合器分离轴承总成 | Clutch release bearing assembly | 1 | Wearing parts
04-01 AZ992316001223 离合器压盘总成
clutch pressure disk assembly
04-01 AZ992316001223 离合器压盘总成
clutch pressure disk assembly
序号 | 图号 | 名称 | Part Name | 数量 | 备注
No. | Part No. |  |  | Qty | Remark
1 | AZ9925160160 | 分离拉环总成 | Separation pull ring assembly | 1
04-05 AC95252300127 离合器液压操纵装置(N7/HW变速箱/拉式离合器/右置/带两位三通阀)
clutch control system
04-05 AC95252300127 离合器液压操纵装置(N7/HW变速箱/拉式离合器/右置/带两位三通阀)
clutch control system
序号 | 图号 | 名称 | Part Name | 数量 | 备注
No. | Part No. |  |  | Qty | Remark
1 | YG9525230002 | 离合器助力缸(Φ102、Φ22、带两位三通阀) | Clutch booster cylinder (Φ 102 , Φ22, With two-position three-way valve) | 1 | Wearing parts
2 | Q72314T5F | 密封垫圈 | Sealing washer | 2
3 | WG9525230007 | 高压软管 | High-pressure hose | 1
原车件 | WG9525230007 | 高压软管 | High-pressure hose | 1
替换件 | AZ9525230007 |  |  | 1
4 | 190003962621 | 空心螺栓 | Hollow bolt | 1
5 | WG9114230019 | 离合器制动液标牌 | Clutch brake liquid signboard | 1
原车件 | WG9114230019 | 离合器制动液标牌 | Clutch brake liquid signboard | 1
替换件 | AZ9114230019 | 离合器制动液标牌 | Clutch brake liquid signboard | 1
6 | Q41208 | 外锯齿锁紧垫圈 | External teeth serrated lock washer | 4
7 | ZQ150B0820TF6 | 六角头螺栓M8 | Hexagon head bolt M8 | 4

## 05变速箱 Gearbox
HW19709XST201136 HW19709XST变速器(15.28,拉式,双杆,XS180,斜齿,电磁式传感
HW19709XST Transmission (15.28, pull type, double-rod, XS180, helical tooth, electromagnetic sensor
HW19709XST201136 HW19709XST变速器(15.28,拉式,双杆,XS180,斜齿,电磁式传感
HW19709XST Transmission (15.28, pull type, double-rod, XS180, helical tooth, electromagnetic sensor
序号 | 图号 | 名称 | Part Name | 数量 | 备注
No. | Part No. |  |  | Qty | Remark
1 | HW19709XST201136 | HW19709XST变速器(15.28,拉式,双杆,XS180,斜齿,电磁式传感 | HW19709XST Transmission (15. 28, pull type, double-rod, XS180, helical tooth, electromagnetic sensor | 1
HW19709XST201136 HW19709XST变速器(15.28,拉式,双杆,XS180,斜齿,电磁式传感
HW19709XST Transmission (15.28, pull type, double-rod, XS180, helical tooth, electromagnetic sensor
HW19709XST201136 HW19709XST变速器(15.28,拉式,双杆,XS180,斜齿,电磁式传感
HW19709XST Transmission (15.28, pull type, double-rod, XS180, helical tooth, electromagnetic sensor
序号 | 图号 | 名称 | Part Name | 数量 | 备注
No. | Part No. |  |  | Qty | Remark
| AC22090500102 | 惰轮轴组件 | Idler shaft component | 1
| AC22122800102 | 电器开关组件(DIN开关,电磁式传感器) | Electric switch component (DIN switch, Electromagnetic sensor) | 1
原车件 | AC22122800102 | 电器开关组件(DIN开关,电磁式传感器) | Electric switch component (DIN switch, Electromagnetic sensor) | 1
替换件 | AC2213280000001 | 电器开关组件(DIN开关,电磁式传感器) | Electric switch component (DIN switch, Electromagnetic sensor) | 1
| AC22092500102 | 气动管路阀组件 | Pneumatic pipeline valve component | 1
| AC22090100104 | 变速器中壳组件 | Transmission intermediate housing component | 1
| AC22092700110 | 变速器操纵附件（9挡左置助力器,150支架） | Transmission control accessories (Left-mounted 9-gear booster, 150 Ejector housing) | 1
HW19709XST201136 HW19709XST变速器(15.28,拉式,双杆,XS180,斜齿,电磁式传感
HW19709XST Transmission (15.28, pull type, double-rod, XS180, helical tooth, electromagnetic sensor
HW19709XST201136 HW19709XST变速器(15.28,拉式,双杆,XS180,斜齿,电磁式传感
HW19709XST Transmission (15.28, pull type, double-rod, XS180, helical tooth, electromagnetic sensor
序号 | 图号 | 名称 | Part Name | 数量 | 备注
No. | Part No. |  |  | Qty | Remark
| AC220930000102 | 铭牌组件(直齿铁壳） | Nameplate assembly (Straight gear iron shell) | 1
| AC97002900104 | 直联式HW50取力器组件 | Direct-coupled HW50 PTO component | 1
| AC22090300104 | 副轴组件 | Counter shaft component | 1
| AC22090000110 | 变速器前壳组件 | Transmission front housing component | 1
| AC22090200106 | 输入轴及端盖组件 | Input shaft and end cover component | 1
| AC22092400114 | 油泵及管路组件(带取力器) | Oil pump and pipeline component (With PTO) | 1
| AC22092600102 | 离合器操纵组件 | Clutch control component | 1
| AC2209210000001 | 9挡小盖组件(左助力器,合件) | 9 small cover assembly (Left booster, Assembly) | 1
| AC22092200103 | 拨叉轴组件 | Shift fork shaft component | 1
| AC22091000111 | 范围档副箱组件(带取力器) | Range gear auxiliary box component (With PTO) | 1
| AC22090400105 | 主轴组件(细高齿) | Main shaft component (Fine and high tooth) | 1
AC22090500102 惰轮轴组件
Idle gear shaft components
AC22090500102 惰轮轴组件
Idle gear shaft components
序号 | 图号 | 名称 | Part Name | 数量 | 备注
No. | Part No. |  |  | Qty | Remark
1 | WG2212050102 | 惰轮轴(右) | Idler shaft (Right) | 1
原车件 | WG2212050102 | 惰轮轴(右) | Idler shaft (Right) | 1
替换件 | AZ2212050102 |  |  | 1
2 | WG2229050001 | 垫片 | Gasket | 2
原车件 | WG2229050001 | 垫片 | Gasket | 1
替换件 | AZ2229050001 |  |  | 1
2 | WG2229050001 | 垫片 | Gasket | 2
原车件 | WG2229050001 | 垫片 | Gasket | 1
替换件 | AZ2229050001 |  |  | 1
3 | WG9003395320 | 滚针轴承K455320 | Needle roller bearing K455320 | 2
原车件 | WG9003395320 | 滚针轴承K455320 | Needle roller bearing K455320 | 1
替换件 | AZ9003395320 |  |  | 1
3 | WG9003395320 | 滚针轴承K455320 | Needle roller bearing K455320 | 2
原车件 | WG9003395320 | 滚针轴承K455320 | Needle roller bearing K455320 | 1
替换件 | AZ9003395320 |  |  | 1
4 | WG2210050005 | 惰轮 | Idler | 1
原车件 | WG2210050005 | 惰轮 | Idler | 1
替换件 | AZ2210050005 |  |  | 1
4 | WG2210050005 | 惰轮 | Idler | 1
AC22090500102 惰轮轴组件
Idle gear shaft components
AC22090500102 惰轮轴组件
Idle gear shaft components
序号 | 图号 | 名称 | Part Name | 数量 | 备注
No. | Part No. |  |  | Qty | Remark
原车件 | WG2210050005 | 惰轮 | Idler | 1
替换件 | AZ2210050005 |  |  | 1
5 | WG2212050101 | 惰轮轴(左) | Idler shaft (Left) | 1
原车件 | WG2212050101 | 惰轮轴(左) | Idler shaft (Left) | 1
替换件 | AZ2212050101 |  |  | 1
AC22122800102 电器开关组件(DIN开关,电磁式传感器)
Electrical switch components (DIN switch
AC22122800102 电器开关组件(DIN开关,电磁式传感器)
Electrical switch components (DIN switch
序号 | 图号 | 名称 | Part Name | 数量 | 备注
No. | Part No. |  |  | Qty | Remark
1 | WG2209280024 | 压力开关DIN接头 | DIN joint of the pressure switch | 1
2 | WG2209280022 | 空挡压力开关DIN接头(常闭) | DIN joint of neutral pressure switch (Normally closed) | 1 | 售后常用件
原车件 | WG2209280022 | 空挡压力开关DIN接头(常闭) | DIN joint of neutral pressure switch (Normally closed) | 1
替换件 | AZ2209280022 |  |  | 1
3 | WG2229280001 | 密封垫圈 | Sealing washer | 1
原车件 | WG2229280001 | 密封垫圈 | Sealing washer | 1
替换件 | AZ2229280001 |  |  | 1
4 | WG9004130018 | 组合密封垫圈 | Combination sealing washer | 1
原车件 | WG9004130018 | 组合密封垫圈 | Combination sealing washer | 1
替换件 | AZ9004130018 | 组合密封垫圈 | Combination sealing washer | 1
5 | WG2209280023 | 倒挡压力开关DIN接头(常开) | DIN joint of reverse gear pressure switch (Normally open ) | 1 | 售后常用件
原车件 | WG2209280023 | 倒挡压力开关DIN接头(常开) | DIN joint of reverse gear pressure switch (Normally open ) | 1
AC22122800102 电器开关组件(DIN开关,电磁式传感器)
Electrical switch components (DIN switch
AC22122800102 电器开关组件(DIN开关,电磁式传感器)
Electrical switch components (DIN switch
序号 | 图号 | 名称 | Part Name | 数量 | 备注
No. | Part No. |  |  | Qty | Remark
替换件 | AZ2209280023 |  |  | 1
6 | WG2209280010 | 里程表传感器 | Odometer sensor | 1 | 售后常用件
AC22092500102 气动管路阀组件
Air tube & valve assembly
AC22092500102 气动管路阀组件
Air tube & valve assembly
序号 | 图号 | 名称 | Part Name | 数量 | 备注
No. | Part No. |  |  | Qty | Remark
1 | WG2203250003 | 双H阀总成 | Dual H-valve assembly | 1 | Wearing parts
2 | AZ900382000009 | 组合涂胶螺钉Q218B0825+Q40608 | VGD95 front end assembly ( diameter 335, ABS, 120 teeth) | 4
3 | WG2203250021 | 12挡范围挡成型软管总成(低挡) | 12-gear range gear molded hose assembly (Low gear) | 1
原车件 | WG2203250021 | 12挡范围挡成型软管总成(低挡) | 12-gear range gear molded hose assembly (Low gear) | 1
替换件 | AZ2203250021 |  |  | 1
4 | WG9004130014 | 组合密封垫圈 | Combination sealing washer | 8
原车件 | WG9004130014 | 组合密封垫圈 | Combination sealing washer | 1
替换件 | AZ9004130014 | 垫圈 | Washer | 1
5 | 190003962621 | 空心螺栓 | Hollow bolt | 4
6 | WG2203250022 | 12挡范围挡成型软管总成(高挡) | 12-gear range gear molded hose assembly (High gear) | 1
原车件 | WG2203250022 | 12挡范围挡成型软管总成(高挡) | 12-gear range gear molded hose assembly (High gear) | 1
替换件 | AZ2203250022 |  |  | 1
7 | WG2229250138 | 双H阀衬垫 | Dual H-valve gasket | 1 | 维修更换件
AC22090100104 变速器中壳组件
Main case components
AC22090100104 变速器中壳组件
Main case components
序号 | 图号 | 名称 | Part Name | 数量 | 备注
No. | Part No. |  |  | Qty | Remark
1 | AZ2203010044 | 变速器中壳总成 | Intermediate transmission housing assembly | 1
2 | Q1231035 | 柱头螺栓 | Stud bolt | 25
3 | WG2229010001 | 定位销 | Dowel pin | 4
原车件 | WG2229010001 | 定位销 | Dowel pin | 1
替换件 | AZ2229010001 |  |  | 1
AZ2203010044 变速器中壳总成
Main housing assembly
AZ2203010044 变速器中壳总成
Main housing assembly
序号 | 图号 | 名称 | Part Name | 数量 | 备注
No. | Part No. |  |  | Qty | Remark
1 | AZ2220010103 | 变速器中壳 | Transmission intermediate housing | 1
2 | WG2229010002 | 螺塞 | Screw plug | 2
原车件 | WG2229010002 | 螺塞 | Screw plug | 1
替换件 | AZ2229010002 | 螺塞 | Screw plug | 1
3 | WG2203010002 | 放油螺塞总成 | Oil drain plug assembly | 1
原车件 | WG2203010002 | 放油螺塞总成 | Oil drain plug assembly | 1
替换件 | AZ2203010002 |  |  | 1
AC22092700110 变速器操纵附件（9挡左置助力器,150支架）
Transmission operation accessory
AC22092700110 变速器操纵附件（9挡左置助力器,150支架）
Transmission operation accessory
序号 | 图号 | 名称 | Part Name | 数量 | 备注
No. | Part No. |  |  | Qty | Remark
1 | WG2229270150 | 软轴支架(9挡左置助力器) | Flexible shaft bracket ( Left-mounted 9-gear booster) | 1
原车件 | WG2229270150 | 软轴支架(9挡左置助力器) | Flexible shaft bracket ( Left-mounted 9-gear booster) | 1
替换件 | AZ2229270150 |  |  | 1
2 | Q1421020 | 六角头螺栓和弹簧垫圈组合件 | Hexagon head bolt and spring washer assembly | 4
AC220930000102 铭牌组件(直齿铁壳）
Name plate
AC220930000102 铭牌组件(直齿铁壳）
Name plate
序号 | 图号 | 名称 | Part Name | 数量 | 备注
No. | Part No. |  |  | Qty | Remark
1 | WG2229260014 | 盖板 | Cover plate | 1
原车件 | WG2229260014 | 盖板 | Cover plate | 1
替换件 | AZ2229260014 |  |  | 1
2 | Q1420616 | 六角头螺栓和弹簧垫圈组合件 | Hexagon head bolt and spring washer assembly | 4
3 | WG2229300001 | 铭牌 | Name board | 1
原车件 | WG2229300001 | 铭牌 | Name board | 1
替换件 | AZ2229300001 |  |  | 1
4 | AZ222930000004 | 铁壳铭牌铆钉 | Iron case nameplate rivet | 4
AC97002900104 直联式HW50取力器组件
Straight association-like HW50 force com
AC97002900104 直联式HW50取力器组件
Straight association-like HW50 force com
序号 | 图号 | 名称 | Part Name | 数量 | 备注
No. | Part No. |  |  | Qty | Remark
1 | WG9700290150 | 直联式HW50-05取力器 | Direct-coupled HW50 - 05 PTO | 1
WG9700290150 直联式HW50-05取力器
HW50-05 PTO
WG9700290150 直联式HW50-05取力器
HW50-05 PTO
序号 | 图号 | 名称 | Part Name | 数量 | 备注
No. | Part No. |  |  | Qty | Remark
1 | WG9700290150/1 | 取力器总成 | PTO assembly | 1
WG9700290150/1 取力器总成
HW50-05 PTO
WG9700290150/1 取力器总成
HW50-05 PTO
序号 | 图号 | 名称 | Part Name | 数量 | 备注
No. | Part No. |  |  | Qty | Remark
1 | SPDC0000000001 | 取力器后壳AZ9720290003A | Rear shell of power take-off AZ9720290003A | 1
2 | SPDC0000000002 | 圆柱滚子轴承 NUP 2206ENGB/T 283-2007 NUP 2206EN | Cylindrical roller bearings NUP 2206EN GB/T 283-2007 NUP 2206EN | 1
3 | SPDC0000000003 | 止动环 62/67.7GB/T 305-1998 62/67.7 | Stop ring 62/67.7 GB/T 305-1998 62/67.7 | 1
4 | SPDC0000000004 | 输入齿轮轴CC5011002001（DC50B) | Input gear shaft CC5011002001 (DC50B) | 1
5 | SPDC0000000120 | 轴用弹性挡圈 30GB 894.1-86 dangquan 30 | Circlip for shaft 30GB 894. 1-86 dangquan 30 | 1
6 | SPDC0000000006 | 间隔套CC5012904002(DC50B) | Spacer CC5012904002 (DC50B) | 1
7 | SPDC0000000007 | 弹簧CC5012904001(DC50B) | Spring CC5012904001 (DC50B) | 1
8 | SPDC0000000008 | 拨叉轴CC5011204001(DC50B) | Fork shaft CC5011204001 ( DC50B) | 1
9 | SPDC0000000009 | 气缸纸垫CC5012904003(DC50B) | Cylinder paper pad CC5012904003 (DC50B) | 1
10 | SPDC0000000010 | 气缸AZ9722290002 | Cylinder AZ9722290002 | 1
11 | SPDC0000000011 | 拨叉CC5011404001(DC50B) | Fork CC5011404001 (DC50B) | 1
WG9700290150/1 取力器总成
HW50-05 PTO
WG9700290150/1 取力器总成
HW50-05 PTO
序号 | 图号 | 名称 | Part Name | 数量 | 备注
No. | Part No. |  |  | Qty | Remark
12 | SPDC0000000012 | 滑套AZ9710290005 | Sliding sleeve AZ9710290005 | 1
13 | SPDC0000000013 | 滚花圆柱销Φ6x26DC50B-626 | Knurled cylindrical pin with diameter of 6x26DC50B-626 | 1
14 | SPDC0000000014 | 圆柱销 B8×20GB 119-86 B8×20 | Cylindrical pin B8 × 20GB 119-86 B8 × 20 | 2
15 | SPDC0000000015 | 取力器壳纸垫CC5012901001(DC50B) | Power take-off shell paper pad CC5012901001 (DC50B) | 1
16 | SPDC0000000016 | 取力器前壳CC5012001002A | 2022 version ZZ4257V344JB1R/ U0FCV32-BY/1 | 1
17 | SPDC0000000017 | 圆锥滚子轴承 32206EGB/T 297-1994 32206E | Conical roller bearings 32206E GB/T 297-1994 32206E | 1
18 | SPDC0000000018 | 输出齿轮轴AZ9710290053(HW50) | Output gear shaft AZ9710290053 (HW50) | 1
19 | SPDC0000000019 | 圆锥滚子轴承 30209EGB/T 297-1994 30209E | Cone roller bearing 30209EGB/T 297-1994 30209E | 1
20 | SPDC0000000020 | 双头螺柱 AM10-M10×1×30-8.8GB 899-88 AM10-M10×1×30 | Double headed stud AM10-M10 × 1 × 30-8.8GB 899-88 AM10-M10 × 1 × 30 | 2
WG9700290150/1 取力器总成
HW50-05 PTO
WG9700290150/1 取力器总成
HW50-05 PTO
序号 | 图号 | 名称 | Part Name | 数量 | 备注
No. | Part No. |  |  | Qty | Remark
21 | SPDC0000000021 | 双头螺柱 AM10-M10×1×80-8.8GB 899-88 AM10-M10×1×80 | Double headed stud AM10-M10 × 1 × 80-8.8GB 899-88 AM10-M10 × 1 × 80 | 2
22 | SPDC0000000022 | 输出轴端盖纸垫AZ9729290053(HW50) | Output shaft end cover paper pad AZ9729290053 (HW50) | 1
23 | SPDC0000000114 | 调整垫片AZ9729290021～26 | Adjusting shim AZ9729290021~ 26 | 1
24 | SPDC0000000024 | 输出轴端盖AZ9722290054(HW50) | Output shaft end cover AZ9722290054 (HW50) | 1
25 | SPDC0000000025 | 油封 FB 45×65×12GB 9877.1-88 FB 45×65×12 | Oil seal FB 45 × 65 × 12GB 9877.1-88 FB 45 × 65 × 12 | 1
26 | SPDC0000000121 | 弹簧垫圈 10GB/T 93-1987 tanhuangdianquan10 | Spring washer 10GB/T 93-1987 10 | 10
27 | SPDC0000000122 | 弹簧垫圈 8GB/T 93-1987 tanhuangdianquan8 | Spring washer 8 GB/T 93-1987 | 2
28 | SPDC0000000123 | 六角螺母 M10×1-10级GB 6171-86luomu M10×1 | Hex nut M10×1-10 grade GB 6171-86luomu M10×1 | 4
29 | SPDC0000000124 | 螺栓 M10×30-8.8GB 5783-86luoshuan M10×30 | Bolt M10×30-8.8GB 5783-86luoshuan M10×30 | 2
WG9700290150/1 取力器总成
HW50-05 PTO
WG9700290150/1 取力器总成
HW50-05 PTO
序号 | 图号 | 名称 | Part Name | 数量 | 备注
No. | Part No. |  |  | Qty | Remark
30 | SPDC0000000125 | 螺栓 M10×60-8.8GB 5782-86luoshuan M10×60 | Bolt M10×60-8.8GB 5782-86 M10×60 | 4
31 | SPDC0000000126 | 六角头螺栓和弹簧垫圈组合件 M10×35-8.8GB/T9074.15-1988luoshuanzuhejian M10×35 | Hex head bolt c/w spring washer assembly M10×35-8.8GB/ T9074.15-1988luoshuanzuhejian M10×35 | 1
32 | SPDC0000000127 | 螺栓 M8×60-8.8GB 5782-86luoshuan M8×60 | Bolt M8×60-8.8GB 5782-86luoshuan M8×60 | 2
33 | SPDC0000000128 | 六角头锥形磁性螺塞NPT 3/8QC/T 383-1999luosaiNPT 3/8 | Hexagon tapered plug NPT 3/8QC /T 383-1999luosaiNPT 3/8 | 1
34 | SPDC0000000129 | 取力器花键轴总成AZ970029000061 | Power take-off spline shaft assembly AZ970029000061 | 1
37 | SPDC0000000035 | 花键轴后孔止推环CC5012902001(DC50B) | Spline shaft rear hole thrust ring CC5012902001 (DC50B) | 1
38 | SPDC0000000036 | 滚针轴承 K16 22 17GB 5846-86 K16 22 17 | Needle roller bearing K16 22 17GB 5846-86 K16 22 17 | 1
39 | SPDC0000000037 | 空档传感器顶销CB2012921027(DC50B) | Neutral sensor top pin CB2012921027 (DC50B) | 1
WG9700290150/1 取力器总成
HW50-05 PTO
WG9700290150/1 取力器总成
HW50-05 PTO
序号 | 图号 | 名称 | Part Name | 数量 | 备注
No. | Part No. |  |  | Qty | Remark
40 | SPDC0000000130 | 组合密封垫圈 14JB 982-77dianquan 14 | Combined sealing washer 14 JB 982-77 | 1
41 | SPDC0000000039 | 压力开关 DIN接头（常开）AZ2209280026 | Pressure switch DIN connector (normally open) AZ2209280026 | 1
42 | SPDC0000000131 | Ο形圈 21.2×3.55GB 3452.1-82 Οxingquan21.2×3.55 | O-ring 21.2×3.55 GB 3452. 1-82 | 1
43 | SPDC0000000041 | 取力器回油纸垫AZ9722291007 | Power take-off oil return paper pad AZ9722291007 | 1
44 | SPDC0000000132 | O形圈8x1.8GB 3452.1-82 Oxingquan8x1.8 | O-ring 8x1.8GB 3452.1-82 | 1
45 | SPDC0000000133 | 洛帝牢 NL12碳钢垫圈luodilaoNL12 | Nord-Lock NL12 carbon steel washer luodilaoNL12 | 4
46 | SPDC0000000134 | 螺栓 M12×30-10.9GB 5783-86luoshuan M12×30 | Bolt M12×30-10.9GB 5783-86 M12×30 | 1
47 | SPDC0000000135 | 螺栓 M12×50-10.9GB 5783-86luoshuan M12×50 | Bolt M12×50-10.9GB 5783-86 | 3
AC22090300104 副轴组件
countershaft assembly
AC22090300104 副轴组件
countershaft assembly
序号 | 图号 | 名称 | Part Name | 数量 | 备注
No. | Part No. |  |  | Qty | Remark
1 | WG9003323309 | 圆锥滚子轴承 30309 GB/T297（副轴用） | Tapered roller bearing 30309 GB / T297 (For counter shaft ) | 4 | 售后常用件
2 | AZ2203030224 | 副轴总成 | Counter shaft assembly | 1
3 | AZ2203030223 | 副轴总成 | Counter shaft assembly | 1
AC22090000110 变速器前壳组件
变速器前壳组件
AC22090000110 变速器前壳组件
变速器前壳组件
序号 | 图号 | 名称 | Part Name | 数量 | 备注
No. | Part No. |  |  | Qty | Remark
1 | WG9003801030 | 组合涂胶螺栓Q1421030 | Glued combination bolt Q1421030 | 4
原车件 | WG9003801030 | 组合涂胶螺栓Q1421030 | Glued combination bolt Q1421030 | 1
替换件 | AZ9003801030 | 组合涂胶螺栓Q1421030 | Glued combination bolt Q1421030 | 1
2 | WG2222000001 | 副轴端盖 | Counter shaft end cover | 1
原车件 | WG2222000001 | 副轴端盖 | Counter shaft end cover | 1
替换件 | AZ2222000001 | 副轴端盖 | Counter shaft end cover | 1
3 | Q341B10 | 1型六角螺母-细牙 | Hexagon nut of type 1 - Fine thread | 25
4 | WG2229000187 | 副轴端盖衬垫 | Counter shaft end cover gasket | 1 | 维修更换件
原车件 | WG2229000187 | 副轴端盖衬垫 | Counter shaft end cover gasket | 1
替换件 | AZ2229000187 | 副轴端盖衬垫 | Counter shaft end cover gasket | 1
5 | Q40310 | 弹簧垫圈 | Spring washer | 25
6 | AZ2203000001 | 变速器前壳总成 | Front transmission housing assembly | 1
7 | WG2229000001 | 变速器前壳衬垫 | Transmission front housing gasket | 1 | 维修更换件
AC22090000110 变速器前壳组件
变速器前壳组件
AC22090000110 变速器前壳组件
变速器前壳组件
序号 | 图号 | 名称 | Part Name | 数量 | 备注
No. | Part No. |  |  | Qty | Remark
原车件 | WG2229000001 | 变速器前壳衬垫 | Transmission front housing gasket | 1
替换件 | AZ2229000001 |  |  | 1
8 | AZ2208030003 | 副轴轴承调整垫片组(斜齿用) | Counter shaft bearing adjusting gasket unit (For helical tooth) | 1
AC22090200106 输入轴及端盖组件
Input shaft and end cover assembly (thin
AC22090200106 输入轴及端盖组件
Input shaft and end cover assembly (thin
序号 | 图号 | 名称 | Part Name | 数量 | 备注
No. | Part No. |  |  | Qty | Remark
1 | AZ2203020059 | 输入轴及齿轮总成 | Input shaft and gear assembly | 1
2 | AZ2208020002 | 输入轴承调整垫片组 | Input shaft bearing adjusting gasket unit | 1
3 | WG9003990120 | 止动环120/129.7-GB305 | Stop ring 120 / 129.7 - GB305 | 1
原车件 | WG9003990120 | 止动环120/129.7-GB305 | Stop ring 120 / 129.7 - GB305 | 1
替换件 | AZ9003990120 |  |  | 1
4 | WG2229020125 | 输入轴端盖衬垫 | Input shaft end cover gasket | 1 | 维修更换件
原车件 | WG2229020125 | 输入轴端盖衬垫 | Input shaft end cover gasket | 1
替换件 | AZ2229020125 | 输入轴端盖衬垫 | Input shaft end cover gasket | 1
5 | AZ2203020068 | 输入轴端盖及导油环总成 | Input shaft end cover and guide ring assembly | 1
6 | WG9003801030 | 组合涂胶螺栓Q1421030 | Glued combination bolt Q1421030 | 6
原车件 | WG9003801030 | 组合涂胶螺栓Q1421030 | Glued combination bolt Q1421030 | 1
替换件 | AZ9003801030 | 组合涂胶螺栓Q1421030 | Glued combination bolt Q1421030 | 1
AZ2203020059 输入轴及齿轮总成
Input shaft & gear assembly
AZ2203020059 输入轴及齿轮总成
Input shaft & gear assembly
序号 | 图号 | 名称 | Part Name | 数量 | 备注
No. | Part No. |  |  | Qty | Remark
1 | AZ2203020063 | 输入轴总成 | Input shaft assembly | 1
2 | WG2210020158 | 一轴齿轮 | First axle gear | 1
原车件 | WG2210020158 | 一轴齿轮 | First axle gear | 1
替换件 | AZ2210020158 |  |  | 1
3 | WG2229040025 | 孔用压扁钢丝挡圈 | Flattened round wire snap ring for hole | 1
原车件 | WG2211040101 | 主轴一挡齿轮 | First-speed gear of main shaft | 1
原车件 | WG2229040025 | 孔用压扁钢丝挡圈 | Flattened round wire snap ring for hole | 1
原车件 | WG2229040241 | 外花键挡片 | Outer spline block slice | 1
替换件 | AZ221004000005 | 主轴一挡齿轮 | First-speed gear of main shaft | 1
4 | WG2229040030 | 隔套 | Spacer bushing | 1
原车件 | WG2229040030 | 隔套 | Spacer bushing | 1
替换件 | AZ2229040030 |  |  | 1
5 | AZ9003329213 | 圆柱滚子轴承NUP213ENC3（带止动槽） | Cylindrical roller bearing NUP213ENC3 (With snap ring groove) | 1
6 | AZ2208020001 | 卡簧选用件组 | Optional part set of circlip | 1
AZ2203020063 输入轴总成
输入轴总成
AZ2203020063 输入轴总成
输入轴总成
序号 | 图号 | 名称 | Part Name | 数量 | 备注
No. | Part No. |  |  | Qty | Remark
1 | WG2229240211 | 导油管 | Oil guide pipe | 1
原车件 | WG2229240211 | 导油管 | Oil guide pipe | 1
替换件 | AZ2229240211 |  |  | 1
2 | WG2229020060 | 定位螺母 | Positioning nut | 1
原车件 | WG2229020060 | 定位螺母 | Positioning nut | 1
替换件 | AZ2229020060 |  |  | 1
3 | WG2229020036 | 推力轴承垫片 | Thrust bearing shim | 1
原车件 | WG2229020036 | 推力轴承垫片 | Thrust bearing shim | 1
替换件 | AZ2229020036 |  |  | 1
4 | WG9003395230 | 输入轴后推力滚子轴承 | Rear tapered roller bearing of input shaft | 1
原车件 | WG9003395230 | 输入轴后推力滚子轴承 | Rear tapered roller bearing of input shaft | 1
替换件 | AZ9003395230 |  |  | 1
5 | WG2229020047 | 输入轴、主轴连接卡簧 | Input shaft , Main shaft connecting circlip | 1
原车件 | WG2229020047 | 输入轴、主轴连接卡簧 | Input shaft , Main shaft connecting circlip | 1
替换件 | AZ2229020047 |  |  | 1
AZ2203020063 输入轴总成
输入轴总成
AZ2203020063 输入轴总成
输入轴总成
序号 | 图号 | 名称 | Part Name | 数量 | 备注
No. | Part No. |  |  | Qty | Remark
6 | WG2229020035 | 推力轴承座圈 | Thrust bearing race | 1
原车件 | WG2229020035 | 推力轴承座圈 | Thrust bearing race | 1
替换件 | AZ2229020035 |  |  | 1
7 | WG9003323716 | 滚针轴承(K303716) | Quill bearing (K303716) | 1
8 | WG9003397145 | 输入轴前推力滚子轴承 | Front tapered roller bearing of input shaft | 1
原车件 | WG9003397145 | 输入轴前推力滚子轴承 | Front tapered roller bearing of input shaft | 1
替换件 | AZ9003397145 |  |  | 1
9 | WG2210020148 | 输入轴(长输入轴) | Input shaft (Long input shaft) | 1
原车件 | WG2210020148 | 输入轴(长输入轴) | Input shaft (Long input shaft) | 1
替换件 | AZ2210020148 |  |  | 1
AZ2203020068 输入轴端盖及导油环总成
Cover and oil ring assembly
AZ2203020068 输入轴端盖及导油环总成
Cover and oil ring assembly
序号 | 图号 | 名称 | Part Name | 数量 | 备注
No. | Part No. |  |  | Qty | Remark
1 | WG2203020002 | 输入轴端盖总成 | Input shaft end cover assembly | 1
原车件 | WG2203020002 | 输入轴端盖总成 | Input shaft end cover assembly | 1
替换件 | AZ2203020002 |  |  | 1
2 | WG9003070055 | 骨架油封PS 55 75 12 | Frame oil seal PS 55 75 12 | 1
3 | WG2229020004 | 导油环 | Guide ring | 1
原车件 | WG2229020004 | 导油环 | Guide ring | 1
替换件 | AZ2229020004 |  |  | 1
AC22092400114 油泵及管路组件(带取力器)
Pump & tube assembly
AC22092400114 油泵及管路组件(带取力器)
Pump & tube assembly
序号 | 图号 | 名称 | Part Name | 数量 | 备注
No. | Part No. |  |  | Qty | Remark
1 | WG9004130016 | 组合密封垫圈 | Combination sealing washer | 2
原车件 | WG9004130016 | 组合密封垫圈 | Combination sealing washer | 1
替换件 | AZ9004130016 | 组合密封垫圈 | Combination sealing washer | 1
1 | WG9004130016 | 组合密封垫圈 | Combination sealing washer | 2
原车件 | WG9004130016 | 组合密封垫圈 | Combination sealing washer | 1
替换件 | AZ9004130016 | 组合密封垫圈 | Combination sealing washer | 1
1 | WG9004130016 | 组合密封垫圈 | Combination sealing washer | 8
原车件 | WG9004130016 | 组合密封垫圈 | Combination sealing washer | 1
替换件 | AZ9004130016 | 组合密封垫圈 | Combination sealing washer | 1
2 | AZ9003961638 | 空心螺栓 | Hollow bolt | 1
2 | AZ9003961638 | 空心螺栓 | Hollow bolt | 2
2 | AZ9003961638 | 空心螺栓 | Hollow bolt | 1
4 | AZ2203240100 | 油管总成 | Oil pipe assembly | 1
5 | WG9003801070 | 组合涂胶螺栓Q1421070 | Glued combination bolt Q1421070 | 4
原车件 | WG9003801070 | 组合涂胶螺栓Q1421070 | Glued combination bolt Q1421070 | 1
替换件 | AZ9003801070 | 组合涂胶螺栓Q1421070 | Glued combination bolt Q1421070 | 1
AC22092400114 油泵及管路组件(带取力器)
Pump & tube assembly
AC22092400114 油泵及管路组件(带取力器)
Pump & tube assembly
序号 | 图号 | 名称 | Part Name | 数量 | 备注
No. | Part No. |  |  | Qty | Remark
6 | WG9003801040 | 组合涂胶螺栓Q1421040 | Glued combination bolt Q1421040 | 1
原车件 | WG9003801040 | 组合涂胶螺栓Q1421040 | Glued combination bolt Q1421040 | 1
替换件 | AZ9003801040 | 组合涂胶螺栓Q1421040 | Glued combination bolt Q1421040 | 1
7 | WG9003801090 | 组合涂胶螺栓Q1421090 | Glued combination bolt Q1421090 | 1
原车件 | WG9003801090 | 组合涂胶螺栓Q1421090 | Glued combination bolt Q1421090 | 1
替换件 | AZ9003801090 | 涂胶螺栓组合件GB9074.15-88¦M10X90TJ | 涂胶螺栓组合件GB9074.15-88¦ M10X90TJ | 1
8 | WG2203240009 | 摆线转子油泵总成 | Cycloid rotor pump assembly | 1
原车件 | WG2203240009 | 摆线转子油泵总成 | Cycloid rotor pump assembly | 1
替换件 | AZ2203240009 |  |  | 1
9 | Q1420822 | 六角头螺栓和弹簧垫圈组合件 | Hexagon head bolt and spring washer assembly | 2
10 | WG9003070085 | O形圈26500850 GB3452.1 | O-ring 26500850 GB3452.1 | 2
原车件 | WG9003070085 | O形圈26500850 GB3452.1 | O-ring 26500850 GB3452.1 | 1
AC22092400114 油泵及管路组件(带取力器)
Pump & tube assembly
AC22092400114 油泵及管路组件(带取力器)
Pump & tube assembly
序号 | 图号 | 名称 | Part Name | 数量 | 备注
No. | Part No. |  |  | Qty | Remark
替换件 | AZ9003070085 | O形圈26500850 GB3452.1 | O-ring 26500850 GB3452.1 | 1
11 | WG2222240005 | 滤网端盖 | End cover of filter mesh | 1
原车件 | WG2222240005 | 滤网端盖 | End cover of filter mesh | 1
替换件 | AZ2222240005 | 滤网端盖 | End cover of filter mesh | 1
12 | WG9003077100 | O形圈26507100 GB3452.1 | O-ring 26507100 GB3452.1 | 1
原车件 | WG9003077100 | O形圈26507100 GB3452.1 | O-ring 26507100 GB3452.1 | 1
替换件 | AZ9003077100 | O形圈26507100 GB3452.1 | O-ring 26507100 GB3452.1 | 1
13 | WG2203240007 | 滤网总成 | Filter mesh assembly | 1
原车件 | WG2203240007 | 滤网总成 | Filter mesh assembly | 1
替换件 | AZ2203240007 |  |  | 1
14 | WG2229240186 | 进油管纸垫 | Inlet pipe paper washer | 1 | 维修更换件
原车件 | WG2229240186 | 进油管纸垫 | Inlet pipe paper washer | 1
替换件 | AZ2229240186 | 进油管纸垫 | Inlet pipe paper washer | 1
15 | WG2229000187 | 副轴端盖衬垫 | Counter shaft end cover gasket | 1 | 维修更换件
原车件 | WG2229000187 | 副轴端盖衬垫 | Counter shaft end cover gasket | 1
替换件 | AZ2229000187 | 副轴端盖衬垫 | Counter shaft end cover gasket | 1
16 | AZ2203240106 | 油管总成 | Oil pipe assembly | 1
17 | WG2229240101 | 箱内管1 | In-box pipe 1 | 1
原车件 | WG2229240101 | 箱内管1 | In-box pipe 1 | 1
AC22092400114 油泵及管路组件(带取力器)
Pump & tube assembly
AC22092400114 油泵及管路组件(带取力器)
Pump & tube assembly
序号 | 图号 | 名称 | Part Name | 数量 | 备注
No. | Part No. |  |  | Qty | Remark
替换件 | AZ2229240101 |  |  | 1
18 | AZ2203240107 | 油管总成 | Oil pipe assembly | 1
19 | WG2229240102 | 箱内管2 | In-box pipe 2 | 1
原车件 | WG2229240102 | 箱内管2 | In-box pipe 2 | 1
替换件 | AZ2229240102 |  |  | 1
20 | AZ900396160072 | 空心螺栓 | Hollow bolt | 1
AC22092600102 离合器操纵组件
Clutch operation assembly
AC22092600102 离合器操纵组件
Clutch operation assembly
序号 | 图号 | 名称 | Part Name | 数量 | 备注
No. | Part No. |  |  | Qty | Remark
1 | AZ2203260001 | 拨叉轴支架总成 | Shift fork shaft bracket assembly | 1
2 | WG9003801062 | 组合涂胶螺栓Q1421062 | Glued combination bolt Q1421062 | 3
原车件 | WG9003801062 | 组合涂胶螺栓Q1421062 | Glued combination bolt Q1421062 | 1
替换件 | AZ9003801062 |  |  | 1
3 | WG2203260008 | 拨叉轴总成 | Shift fork shaft assembly | 1
原车件 | WG2203260008 | 拨叉轴总成 | Shift fork shaft assembly | 1
替换件 | AZ2203260008 |  |  | 1
4 | WG2214260001 | 离合器分离拨叉 | Clutch release shift fork | 1
原车件 | WG2214260001 | 离合器分离拨叉 | Clutch release shift fork | 1
替换件 | AZ2214260001 |  |  | 1
5 | Q5510825 | 普通平键 (GB/T 1096 键 8x7x25) | Ordinary flat key (GB / T1096 key 8x7x25) | 2
6 | Q2881016F9 | 内六角锥端紧定螺钉 | Hexagon socket set screws with cone point | 2
7 | Q43130 | 轴用弹性挡圈 | Elastic snap ring for shaft | 1
8 | WG2229260016 | 助力缸支架 | Booster cylinder bracket | 1
AC22092600102 离合器操纵组件
Clutch operation assembly
AC22092600102 离合器操纵组件
Clutch operation assembly
序号 | 图号 | 名称 | Part Name | 数量 | 备注
No. | Part No. |  |  | Qty | Remark
原车件 | WG2229260016 | 助力缸支架 | Booster cylinder bracket | 1
替换件 | AZ2229260016 |  |  | 1
9 | Q1421030 | 六角头螺栓和弹簧垫圈组合件 | Hexagon head bolt and spring washer assembly | 4
AC2209210000001 9挡小盖组件(左助力器,合件)
Gear shift housing components (L PSU)
AC2209210000001 9挡小盖组件(左助力器,合件)
Gear shift housing components (L PSU)
序号 | 图号 | 名称 | Part Name | 数量 | 备注
No. | Part No. |  |  | Qty | Remark
1 | AZ220321000036 | 小盖总成(9挡) | Small cover assembly (9-gear) | 1
2 | WG2229211926 | 小盖输入衬垫 | Small cover input gasket | 1 | 维修更换件
原车件 | WG2229211926 | 小盖输入衬垫 | Small cover input gasket | 1
替换件 | AZ2229211926 | 小盖输入衬垫 | Small cover input gasket | 1
3 | AZ220321000028 | 小盖输入总成 | Small cover input assembly | 1
4 | WG2229210036 | 定位导套 | Positioning guide sleeve | 2
原车件 | WG2229210036 | 定位导套 | Positioning guide sleeve | 1
替换件 | AZ2229210036 | 定位导套 | Positioning guide sleeve | 1
4 | WG2229210036 | 定位导套 | Positioning guide sleeve | 2
原车件 | WG2229210036 | 定位导套 | Positioning guide sleeve | 1
替换件 | AZ2229210036 | 定位导套 | Positioning guide sleeve | 1
5 | AZ220321000007 | 窗口盖总成(16) | Window cover assembly (16) | 1
6 | WG2229210145 | 小盖衬垫 | Small cover gasket | 1 | 维修更换件
7 | WG9003801091 | 组合涂胶螺栓Q1461090 | Glued combination bolt Q1461090 | 4
原车件 | WG9003801091 | 组合涂胶螺栓Q1461090 | Glued combination bolt Q1461090 | 1
替换件 | AZ9003801091 | 组合涂胶螺栓Q1461090 | Glued combination bolt Q1461090 | 1
AC2209210000001 9挡小盖组件(左助力器,合件)
Gear shift housing components (L PSU)
AC2209210000001 9挡小盖组件(左助力器,合件)
Gear shift housing components (L PSU)
序号 | 图号 | 名称 | Part Name | 数量 | 备注
No. | Part No. |  |  | Qty | Remark
8 | Q1420830 | 六角头螺栓和弹簧垫圈组合件 | Hexagon head bolt and spring washer assembly | 4
9 | WG9003801030 | 组合涂胶螺栓Q1421030 | Glued combination bolt Q1421030 | 4
原车件 | WG9003801030 | 组合涂胶螺栓Q1421030 | Glued combination bolt Q1421030 | 1
替换件 | AZ9003801030 | 组合涂胶螺栓Q1421030 | Glued combination bolt Q1421030 | 1
AZ220321000036 小盖总成(9挡)
Gear shift housing components
AZ220321000036 小盖总成(9挡)
Gear shift housing components
序号 | 图号 | 名称 | Part Name | 数量 | 备注
No. | Part No. |  |  | Qty | Remark
1 | WG2203210746 | 小盖壳体总成(16挡) | Small cover housing assembly ( 16-gear) | 1
原车件 | WG2203210746 | 小盖壳体总成(16挡) | Small cover housing assembly ( 16-gear) | 1
替换件 | AZ2203210746 |  |  | 1
2 | WG2210210002 | 花键套 | Spline sleeve | 1
原车件 | WG2210210002 | 花键套 | Spline sleeve | 1
替换件 | AZ2210210002 |  |  | 1
3 | WG2229210630 | 端盖衬垫 | End cover gasket | 1 | 维修更换件
原车件 | WG2229210630 | 端盖衬垫 | End cover gasket | 1
替换件 | AZ2229210630 |  |  | 1
4 | WG2229210350 | 扇形自锁块 | Sector self-lock block | 1
原车件 | WG2229210350 | 扇形自锁块 | Sector self-lock block | 1
替换件 | AZ2229210350 |  |  | 1
5 | WG2229210001 | 衬套 | Liner bushing | 1 | 售后常用件
原车件 | WG2229210001 | 衬套 | Liner bushing | 1
替换件 | AZ2229210001 |  |  | 1
6 | WG2203210190 | 自锁销轴总成 | Self-lock pin shaft assembly | 1
原车件 | WG2203210190 | 自锁销轴总成 | Self-lock pin shaft assembly | 1
AZ220321000036 小盖总成(9挡)
Gear shift housing components
AZ220321000036 小盖总成(9挡)
Gear shift housing components
序号 | 图号 | 名称 | Part Name | 数量 | 备注
No. | Part No. |  |  | Qty | Remark
替换件 | AZ2203210190 |  |  | 1
7 | AZ9003343178 | 滚针P3×17.8 GB309 | Needle roller P3×17.8 GB309 | 1
8 | WG2229210011 | 弹簧挡片 | Spring block slice | 1
原车件 | WG2229210011 | 弹簧挡片 | Spring block slice | 1
替换件 | AZ2229210011 |  |  | 1
9 | WG2229210005 | 间隔套 | Spacer bushing | 1
原车件 | WG2229210005 | 间隔套 | Spacer bushing | 1
替换件 | AZ2229210005 |  |  | 1
10 | WG2229210018 | 范围档锁销 | Range gear lock pin | 2
原车件 | WG2229210018 | 范围档锁销 | Range gear lock pin | 1
替换件 | AZ2229210018 | 范围档锁销 | Range gear lock pin | 1
11 | Q72320 | 密封垫圈 | Sealing washer | 2
12 | 190003960005 | 圆柱头内六角螺塞 | Hexagon socket head screw plug | 2
13 | WG2229210320 | 范围档锁弹簧 | Range gear lock spring | 2
原车件 | WG2229210320 | 范围档锁弹簧 | Range gear lock spring | 1
替换件 | AZ2229210320 | 范围档锁弹簧 | Range gear lock spring | 1
14 | WG2212210004 | 换档轴（双杆） | Shift shaft (Double lever) | 1
原车件 | WG2212210004 | 换档轴（双杆） | Shift shaft (Double lever) | 1
替换件 | AZ2212210004 |  |  | 1
AZ220321000036 小盖总成(9挡)
Gear shift housing components
AZ220321000036 小盖总成(9挡)
Gear shift housing components
序号 | 图号 | 名称 | Part Name | 数量 | 备注
No. | Part No. |  |  | Qty | Remark
15 | WG2229002520 | 复合衬套SF2 25×28×20 | Composite bushing SF2 25×28 ×20 | 1
原车件 | WG2229002520 | 复合衬套SF2 25×28×20 | Composite bushing SF2 25×28 ×20 | 1
替换件 | AZ2229002520 |  |  | 1
16 | WG2229210502 | 高低挡定位环 | High/low-gear positioning ring | 1
原车件 | WG2229210502 | 高低挡定位环 | High/low-gear positioning ring | 1
替换件 | AZ2229210502 |  |  | 1
17 | Q5280632 | 弹性圆柱销 | Elastic cylindrical pin | 1
17 | Q5280632 | 弹性圆柱销 | Elastic cylindrical pin | 1
18 | WG2229210004 | 定中座环 | Centering stay ring | 1
原车件 | WG2229210004 | 定中座环 | Centering stay ring | 1
替换件 | AZ2229210004 |  |  | 1
18 | WG2229210004 | 定中座环 | Centering stay ring | 1
原车件 | WG2229210004 | 定中座环 | Centering stay ring | 1
替换件 | AZ2229210004 |  |  | 1
19 | WG2229210003 | 定中弹簧( 高档侧） | Centering spring (High gear side) | 1
AZ220321000036 小盖总成(9挡)
Gear shift housing components
AZ220321000036 小盖总成(9挡)
Gear shift housing components
序号 | 图号 | 名称 | Part Name | 数量 | 备注
No. | Part No. |  |  | Qty | Remark
原车件 | WG2229210003 | 定中弹簧( 高档侧） | Centering spring (High gear side) | 1
替换件 | AZ2229210003 |  |  | 1
20 | WG2229210303 | 定中弹簧 | Centering spring | 1
原车件 | WG2229210303 | 定中弹簧 | Centering spring | 1
替换件 | AZ2229210303 |  |  | 1
21 | WG2229210022 | 隔环 | Spacer ring | 1
原车件 | WG2229210022 | 隔环 | Spacer ring | 1
替换件 | AZ2229210022 |  |  | 1
22 | WG2229210144 | 端盖衬垫 | End cover gasket | 1 | 维修更换件
23 | WG2229210023 | 小盖端盖（范围档锁侧） | Small end cover (Range gear lock side) | 1
原车件 | WG2229210023 | 小盖端盖（范围档锁侧） | Small end cover (Range gear lock side) | 1
替换件 | AZ2229210023 |  |  | 1
24 | Q1420820 | 六角头螺栓和弹簧垫圈组合件 | Hexagon head bolt and spring washer assembly | 4
25 | WG2229210012 | 驱动销 | Drive pin | 1
原车件 | WG2229210012 | 驱动销 | Drive pin | 1
AZ220321000036 小盖总成(9挡)
Gear shift housing components
AZ220321000036 小盖总成(9挡)
Gear shift housing components
序号 | 图号 | 名称 | Part Name | 数量 | 备注
No. | Part No. |  |  | Qty | Remark
替换件 | AZ2229210012 |  |  | 1
26 | WG2229210014 | 传感器驱动环 | Sensor drive ring | 1
原车件 | WG2229210014 | 传感器驱动环 | Sensor drive ring | 1
替换件 | AZ2229210014 |  |  | 1
27 | Q901 | 常开式通气塞 | Normally-open ventilation plug | 1
28 | WG2214210102 | 换档头 | Gear shift head | 1
原车件 | WG2214210102 | 换档头 | Gear shift head | 1
替换件 | AZ2214210102 |  |  | 1
29 | WG2229210009 | 销 | Pin | 1
原车件 | WG2229210009 | 销 | Pin | 1
替换件 | AZ2229210009 |  |  | 1
30 | WG2214210101 | 互锁叉 | Interlock fork | 1
原车件 | WG2214210101 | 互锁叉 | Interlock fork | 1
替换件 | AZ2214210101 |  |  | 1
31 | WG2229210333 | 自锁弹簧 | Self-lock spring | 1
原车件 | WG2229210333 | 自锁弹簧 | Self-lock spring | 1
替换件 | AZ2229210333 |  |  | 1
32 | WG2229210006 | 紧定螺钉 | Set screw | 1
原车件 | WG2229210006 | 紧定螺钉 | Set screw | 1
AZ220321000036 小盖总成(9挡)
Gear shift housing components
AZ220321000036 小盖总成(9挡)
Gear shift housing components
序号 | 图号 | 名称 | Part Name | 数量 | 备注
No. | Part No. |  |  | Qty | Remark
替换件 | AZ2229210006 |  |  | 1
33 | Q1420830 | 六角头螺栓和弹簧垫圈组合件 | Hexagon head bolt and spring washer assembly | 4
AZ220321000028 小盖输入总成
Gear shift input housing components (L P
AZ220321000028 小盖输入总成
Gear shift input housing components (L P
序号 | 图号 | 名称 | Part Name | 数量 | 备注
No. | Part No. |  |  | Qty | Remark
| WG2203210188 | 换挡助力器(左) | Shift booster (Left) | 1
AZ220321000007 窗口盖总成(16)
Cover assembly
AZ220321000007 窗口盖总成(16)
Cover assembly
序号 | 图号 | 名称 | Part Name | 数量 | 备注
No. | Part No. |  |  | Qty | Remark
1 | WG2214210093 | 选挡摇臂 | Gear selection rocker arm | 1
原车件 | WG2214210093 | 选挡摇臂 | Gear selection rocker arm | 1
替换件 | AZ2214210093 |  |  | 1
2 | AZ2212210111 | 选档销轴 | Gear selection pin shaft | 1
3 | AZ222921000004 | 选挡防尘罩 | Gear selection dust cover | 1
4 | DG1700N-306 | 操纵轴油封规格图 | Specification Drawing of Control Shaft Oil Seal | 1
原车件 | DG1700N-306 | 操纵轴油封规格图 | Specification Drawing of Control Shaft Oil Seal | 1
替换件 | 1700N-306 | 操纵轴油封规格图 | Specification Drawing of Control Shaft Oil Seal | 1
5 | Q150B0840 | 六角头螺栓 | Hexagon head bolt | 1
6 | AZ222221000137 | 窗口盖 | Window cover | 1
7 | AZ900399000621 | 键 C6X20 GB1096 | Key C6X20 GB1096 | 1
8 | AZ221421000214 | 选挡拨头 | Gear selector paddle head | 1
9 | Q402B10 | 大垫圈 | Large washer | 1
10 | Q170B0820 | 六角头头部带孔螺栓 | Hexagon bolts with wire holes on head | 1
11 | Q50510200 | 铁丝 | Iron wire | 1
AZ220321000007 窗口盖总成(16)
Cover assembly
AZ220321000007 窗口盖总成(16)
Cover assembly
序号 | 图号 | 名称 | Part Name | 数量 | 备注
No. | Part No. |  |  | Qty | Remark
12 | Q340B08 | 1型六角螺母 | Hexagon nut type 1 | 1
13 | Q40308 | 弹簧垫圈 | Spring washer | 1
14 | WG9003323012 | 选挡轴承 22X30X12 | Gear selection bearing 22X30X12 | 2
原车件 | WG9003323012 | 选挡轴承 22X30X12 | Gear selection bearing 22X30X12 | 1
替换件 | AZ9003323012 |  |  | 1
AC22092200103 拨叉轴组件
Fork shaft components
AC22092200103 拨叉轴组件
Fork shaft components
序号 | 图号 | 名称 | Part Name | 数量 | 备注
No. | Part No. |  |  | Qty | Remark
1 | AZ2203220077 | 倒、爬挡拨叉轴总成 | Reversing , Climb-gear shift fork shaft assembly | 1
2 | AZ2203220078 | 一、二挡拨叉轴总成 | First/second gear shift fork shaft assembly | 1
3 | AZ2203220079 | 三、四挡拨叉轴总成 | Third/fourth shift fork shaft assembly | 1
AZ2203220077 倒、爬挡拨叉轴总成
Shaft assembly
AZ2203220077 倒、爬挡拨叉轴总成
Shaft assembly
序号 | 图号 | 名称 | Part Name | 数量 | 备注
No. | Part No. |  |  | Qty | Remark
1 | WG2212220135 | 倒、爬挡拨叉轴 | Reversing , Climb-gear shift fork shaft | 1
原车件 | WG2212220135 | 倒、爬挡拨叉轴 | Reversing , Climb-gear shift fork shaft | 1
替换件 | AZ2212220135 |  |  | 1
2 | WG2214220002 | 倒挡拨块 | Reverse gear shift block | 1
原车件 | WG2214220002 | 倒挡拨块 | Reverse gear shift block | 1
替换件 | AZ2214220002 |  |  | 1
3 | WG2214220040 | 拨叉 | Tab | 1
原车件 | WG2214220040 | 拨叉 | Tab | 1
替换件 | AZ2214220040 | 拨叉 | Tab | 1
4 | WG2229220001 | 销 | Pin | 1
原车件 | WG2229220001 | 销 | Pin | 1
替换件 | AZ2229220001 |  |  | 1
5 | WG2229220002 | 销 | Pin | 1
原车件 | WG2229220002 | 销 | Pin | 1
替换件 | AZ2229220002 |  |  | 1
AZ2203220078 一、二挡拨叉轴总成
Shaft assembly
AZ2203220078 一、二挡拨叉轴总成
Shaft assembly
序号 | 图号 | 名称 | Part Name | 数量 | 备注
No. | Part No. |  |  | Qty | Remark
1 | WG2212220136 | 一、二挡拨叉轴 | First/second gear shift fork shaft | 1
原车件 | WG2212220136 | 一、二挡拨叉轴 | First/second gear shift fork shaft | 1
替换件 | AZ2212220136 |  |  | 1
2 | WG2214220003 | 前进挡拨块 | Forward gear shift block | 1
原车件 | WG2214220003 | 前进挡拨块 | Forward gear shift block | 1
替换件 | AZ2214220003 |  |  | 1
3 | WG2214220064 | 拨叉 | Tab | 1
原车件 | WG2214220064 | 拨叉 | Tab | 1
替换件 | AZ2214220064 |  |  | 1
4 | WG2229220001 | 销 | Pin | 1
原车件 | WG2229220001 | 销 | Pin | 1
替换件 | AZ2229220001 |  |  | 1
5 | WG2229220002 | 销 | Pin | 1
原车件 | WG2229220002 | 销 | Pin | 1
替换件 | AZ2229220002 |  |  | 1
AZ2203220079 三、四挡拨叉轴总成
Shaft assembly
AZ2203220079 三、四挡拨叉轴总成
Shaft assembly
序号 | 图号 | 名称 | Part Name | 数量 | 备注
No. | Part No. |  |  | Qty | Remark
1 | WG2212220137 | 三、四挡拨叉轴 | Third/fourth-gear shift fork shaft | 1
原车件 | WG2212220137 | 三、四挡拨叉轴 | Third/fourth-gear shift fork shaft | 1
替换件 | AZ2212220137 |  |  | 1
2 | WG2214220064 | 拨叉 | Tab | 1
原车件 | WG2214220064 | 拨叉 | Tab | 1
替换件 | AZ2214220064 |  |  | 1
3 | WG2214220003 | 前进挡拨块 | Forward gear shift block | 1
原车件 | WG2214220003 | 前进挡拨块 | Forward gear shift block | 1
替换件 | AZ2214220003 |  |  | 1
4 | WG2229220001 | 销 | Pin | 1
原车件 | WG2229220001 | 销 | Pin | 1
替换件 | AZ2229220001 |  |  | 1
5 | WG2229220002 | 销 | Pin | 1
原车件 | WG2229220002 | 销 | Pin | 1
替换件 | AZ2229220002 |  |  | 1
AC22091000111 范围档副箱组件(带取力器)
Range gearbox components
AC22091000111 范围档副箱组件(带取力器)
Range gearbox components
序号 | 图号 | 名称 | Part Name | 数量 | 备注
No. | Part No. |  |  | Qty | Remark
1 | WG2229100175 | 锁板垫板 | Lock sheet backing plate | 1
原车件 | WG2229100175 | 锁板垫板 | Lock sheet backing plate | 1
替换件 | AZ2229100175 |  |  | 1
2 | WG2229100054 | 压板垫块 | Pressure plate cushion block | 5
原车件 | WG2229100054 | 压板垫块 | Pressure plate cushion block | 1
替换件 | AZ2229100054 |  |  | 1
3 | WG2229100173 | 主副箱互锁板 | Interlock plate for main and auxiliary box | 1
原车件 | WG2229100173 | 主副箱互锁板 | Interlock plate for main and auxiliary box | 1
替换件 | AZ2229100173 |  |  | 1
4 | WG2229100174 | 锁板压板（大） | Lock sheet pressure plate ( Large) | 1
原车件 | WG2229100174 | 锁板压板（大） | Lock sheet pressure plate ( Large) | 1
替换件 | AZ2229100174 |  |  | 1
5 | Q150B1025 | 六角头螺栓 | Hexagon head bolt | 5
6 | WG2229100062 | 副箱纸垫 | Auxiliary box paper washer | 1 | 维修更换件
AC22091000111 范围档副箱组件(带取力器)
Range gearbox components
AC22091000111 范围档副箱组件(带取力器)
Range gearbox components
序号 | 图号 | 名称 | Part Name | 数量 | 备注
No. | Part No. |  |  | Qty | Remark
原车件 | AZ2220010098 | 变速器中壳(铝壳,AMT) | Transmission intermediate housing (Aluminum housing, AMT ) | 1
原车件 | WG2229000040 | 变速器前壳衬垫 | Transmission front housing gasket | 1
原车件 | WG2229100062 | 副箱纸垫 | Auxiliary box paper washer | 1
替换件 | AZ222001000012 | 变速器中壳 | Transmission intermediate housing | 1
替换件 | AZ9007990001 | 硅酮密封胶 | Silicone sealant | 1
7 | AZ2203100188 | 范围挡副箱总成(带取力器) | Range gear auxiliary box assembly (With PTO) | 1
8 | Q1421050 | 六角头螺栓和弹簧垫圈组合件 | Hexagon head bolt and spring washer assembly | 16
9 | Q1421060 | 六角头螺栓和弹簧垫圈组合件 | Hexagon head bolt and spring washer assembly | 6
10 | WG2229100074 | 锁片 | Lock plate | 1
原车件 | WG2229100074 | 锁片 | Lock plate | 1
替换件 | AZ2229100074 | 锁片 | Lock plate | 1
11 | WG9003345138 | 滚针P5×13.8 GB309 | Needle roller P5×13.8 GB309 | 1
AC22091000111 范围档副箱组件(带取力器)
Range gearbox components
AC22091000111 范围档副箱组件(带取力器)
Range gearbox components
序号 | 图号 | 名称 | Part Name | 数量 | 备注
No. | Part No. |  |  | Qty | Remark
12 | Q1421058 | 六角头螺栓和弹簧垫圈组合件 | Hexagon head bolt and spring washer assembly | 2
13 | WG2229100061 | 吊装板 | Hoisting plate | 1
原车件 | WG2229100061 | 吊装板 | Hoisting plate | 1
替换件 | AZ2229100061 |  |  | 1
14 | Q1421020 | 六角头螺栓和弹簧垫圈组合件 | Hexagon head bolt and spring washer assembly | 1
15 | WG2203100012 | 弹簧定位销总成 | Spring locating pin assembly | 1
原车件 | WG2203100012 | 弹簧定位销总成 | Spring locating pin assembly | 1
替换件 | AZ2203100012 |  |  | 1
16 | WG2229210019 | 范围档锁弹簧 | Range gear lock spring | 1
原车件 | WG2229210019 | 范围档锁弹簧 | Range gear lock spring | 1
替换件 | AZ2229210019 | 范围档锁弹簧 | Range gear lock spring | 1
17 | WG2229100052 | 锁板压板（小） | Lock sheet pressure plate ( Small) | 1
原车件 | WG2229100052 | 锁板压板（小） | Lock sheet pressure plate ( Small) | 1
替换件 | AZ2229100052 |  |  | 1
18 | WG2229100056 | 锁板支销 | Lock sheet backing pin | 1
AC22091000111 范围档副箱组件(带取力器)
Range gearbox components
AC22091000111 范围档副箱组件(带取力器)
Range gearbox components
序号 | 图号 | 名称 | Part Name | 数量 | 备注
No. | Part No. |  |  | Qty | Remark
原车件 | WG2229100056 | 锁板支销 | Lock sheet backing pin | 1
替换件 | AZ2229100056 |  |  | 1
AZ2203100188 范围挡副箱总成(带取力器)
Range gearbox assembly
AZ2203100188 范围挡副箱总成(带取力器)
Range gearbox assembly
序号 | 图号 | 名称 | Part Name | 数量 | 备注
No. | Part No. |  |  | Qty | Remark
1 | WG9003324824 | 滚针轴承(NA4824X1N/YA) | Quill bearing (NA4824X1N / YA ) | 1
2 | AZ2203100181 | 行星架总成 | Planetary carrier assembly | 1
3 | WG2229100114 | 钢丝挡圈 | Round wire snap ring | 1
原车件 | WG2229100114 | 钢丝挡圈 | Round wire snap ring | 1
替换件 | AZ2229100114 | 钢丝挡圈 | Round wire snap ring | 1
4 | WG2210100005 | 内齿圈 | Internally toothed annulus | 1
原车件 | WG2210100005 | 内齿圈 | Internally toothed annulus | 1
替换件 | AZ2210100005 |  |  | 1
5 | Q5280430 | 弹性圆柱销 | Elastic cylindrical pin | 5
6 | Q5280630 | 弹性圆柱销 | Elastic cylindrical pin | 5
7 | WG2212100001 | 行星轮轴 | Planetary shaft | 5
原车件 | WG2212100001 | 行星轮轴 | Planetary shaft | 1
替换件 | AZ2212100001 |  |  | 1
8 | WG2229100115 | 行星轮垫片 | Planetary gear gasket | 10
原车件 | WG2229100115 | 行星轮垫片 | Planetary gear gasket | 1
替换件 | AZ2229100115 |  |  | 1
9 | WG2229100007 | 滚子间隔片 | Roller spacing piece | 15
原车件 | WG2229100007 | 滚子间隔片 | Roller spacing piece | 1
AZ2203100188 范围挡副箱总成(带取力器)
Range gearbox assembly
AZ2203100188 范围挡副箱总成(带取力器)
Range gearbox assembly
序号 | 图号 | 名称 | Part Name | 数量 | 备注
No. | Part No. |  |  | Qty | Remark
替换件 | AZ2229100007 |  |  | 1
10 | WG9003321118 | 圆柱滚子11X18Ⅲb GB4661 | cylindrical roller 11X18Ⅲb GB4661 | 120
原车件 | WG9003321118 | 圆柱滚子11X18Ⅲb GB4661 | cylindrical roller 11X18Ⅲb GB4661 | 1
替换件 | AZ9003321118 |  |  | 1
11 | WG2210100103 | 太阳轮 | Sun gear | 1
原车件 | WG2210100103 | 太阳轮 | Sun gear | 1
替换件 | AZ2210100103 |  |  | 1
12 | Q43378 | 轴用压扁钢丝挡圈 | Flattened round wire snap ring for shaft | 1
13 | WG2229100024 | 太阳轮垫片(后) | Sun gear gasket (Rear) | 1
原车件 | WG2229100024 | 太阳轮垫片(后) | Sun gear gasket (Rear) | 1
替换件 | AZ2229100024 |  |  | 1
14 | WG2210100004 | 行星轮 | Planetary wheel | 5
原车件 | WG2210100004 | 行星轮 | Planetary wheel | 1
替换件 | AZ2210100004 |  |  | 1
AZ2203100188 范围挡副箱总成(带取力器)
Range gearbox assembly
AZ2203100188 范围挡副箱总成(带取力器)
Range gearbox assembly
序号 | 图号 | 名称 | Part Name | 数量 | 备注
No. | Part No. |  |  | Qty | Remark
15 | WG2229100125 | 孔用压扁钢丝挡圈（内齿圈用） | Flattened round wire snap ring for hole (For inner gear ring ) | 1
原车件 | WG2229100125 | 孔用压扁钢丝挡圈（内齿圈用） | Flattened round wire snap ring for hole (For inner gear ring ) | 1
替换件 | AZ2229100125 | 孔用压扁钢丝挡圈（内齿圈用） | Flattened round wire snap ring for hole (For inner gear ring ) | 1
16 | WG9003991125 | 孔用压扁钢丝挡圈 | Flattened round wire snap ring for hole | 1
原车件 | WG9003991125 | 孔用压扁钢丝挡圈 | Flattened round wire snap ring for hole | 1
替换件 | AZ9003991125 | 孔用压扁钢丝挡圈 | Flattened round wire snap ring for hole | 1
17 | WG2229100032 | 隔套 | Spacer bushing | 1
原车件 | WG2229100032 | 隔套 | Spacer bushing | 1
替换件 | AZ2229100032 |  |  | 1
AZ2203100188 范围挡副箱总成(带取力器)
Range gearbox assembly
AZ2203100188 范围挡副箱总成(带取力器)
Range gearbox assembly
序号 | 图号 | 名称 | Part Name | 数量 | 备注
No. | Part No. |  |  | Qty | Remark
18 | WG9003321820 | 滚动轴承61820 GB/T276 | Antifriction bearing 61820 GB / T276 | 1
原车件 | WG9003321820 | 滚动轴承61820 GB/T276 | Antifriction bearing 61820 GB / T276 | 1
替换件 | AZ9003321820 | 滚动轴承61820 GB/T276 | Antifriction bearing 61820 GB / T276 | 1
19 | WG2210100132 | 齿圈支架 | Gear ring bracket | 1
原车件 | WG2210100132 | 齿圈支架 | Gear ring bracket | 1
替换件 | AZ2210100132 |  |  | 1
20 | AZ220310000019 | 低挡锥毂总成 | Low-gear tapered hub assembly | 1
21 | WG2229100021 | 传扭轴 | Torque shaft | 4
原车件 | WG2229100021 | 传扭轴 | Torque shaft | 1
替换件 | AZ2229100021 | 传扭轴 | Torque shaft | 1
22 | WG2210100199 | 范围挡同步环 | Range gear synchronizer ring | 2 | Wearing parts
原车件 | WG2210100199 | 范围挡同步环 | Range gear synchronizer ring | 1
替换件 | AZ2210100199 |  |  | 1
23 | WG2229020001 | 同步推块 | Synchronous pushing block | 9
原车件 | WG2229020001 | 同步推块 | Synchronous pushing block | 1
AZ2203100188 范围挡副箱总成(带取力器)
Range gearbox assembly
AZ2203100188 范围挡副箱总成(带取力器)
Range gearbox assembly
序号 | 图号 | 名称 | Part Name | 数量 | 备注
No. | Part No. |  |  | Qty | Remark
替换件 | AZ2229020001 |  |  | 1
24 | WG2229020003 | 推块内弹簧 | Pushing block inner spring | 9
原车件 | WG2229020003 | 推块内弹簧 | Pushing block inner spring | 1
替换件 | AZ2229020003 | 推块内弹簧 | Pushing block inner spring | 1
25 | WG2229020002 | 推块外弹簧 | Pushing block outer spring | 9
原车件 | WG2229020002 | 推块外弹簧 | Pushing block outer spring | 1
替换件 | AZ2229020002 | 推块外弹簧 | Pushing block outer spring | 1
26 | WG9003991130 | 轴用弹性挡圈 | Elastic snap ring for shaft | 1
原车件 | WG9003991130 | 轴用弹性挡圈 | Elastic snap ring for shaft | 1
替换件 | AZ9003991130 | 轴用弹性挡圈 | Elastic snap ring for shaft | 1
27 | WG2210100186 | 范围挡同步滑套 | Range gear synchronous sliding sleeve | 1
原车件 | WG2210100186 | 范围挡同步滑套 | Range gear synchronous sliding sleeve | 1
替换件 | AZ2210100186 |  |  | 1
28 | WG2203100254 | 高挡锥毂总成 | High-gear tapered hub assembly | 1
原车件 | WG2203100254 | 高挡锥毂总成 | High-gear tapered hub assembly | 1
替换件 | AZ2203100254 |  |  | 1
AZ2203100188 范围挡副箱总成(带取力器)
Range gearbox assembly
AZ2203100188 范围挡副箱总成(带取力器)
Range gearbox assembly
序号 | 图号 | 名称 | Part Name | 数量 | 备注
No. | Part No. |  |  | Qty | Remark
29 | WG9003336218 | 滚动轴承6218/YA GB/T276 | Antifriction bearing 6218 / YA GB / T276 | 1
原车件 | WG9003336218 | 滚动轴承6218/YA GB/T276 | Antifriction bearing 6218 / YA GB / T276 | 1
替换件 | AZ9003336218 | 滚动轴承6218/YA GB/T276 | Antifriction bearing 6218 / YA GB / T276 | 1
30 | AZ2208100003 | 调整垫片组 | Adjusting gasket unit | 1
31 | WG2220100027 | 变速器后壳 | Transmission rear housing | 1
原车件 | WG2220100027 | 变速器后壳 | Transmission rear housing | 1
替换件 | AZ2220100027 |  |  | 1
32 | WG2229100167 | 盖板衬垫 | Cover plate gasket | 1 | 维修更换件
33 | WG9003070800 | O形圈18000800 GB3452.1 | O-ring 18000800 GB3452.1 | 1
原车件 | WG9003070800 | O形圈18000800 GB3452.1 | O-ring 18000800 GB3452.1 | 1
替换件 | AZ9003070800 | O形圈18000800 GB3452.1 | O-ring 18000800 GB3452.1 | 1
38 | WG2222100064 | 输出轴后端盖 | Output shaft end cover | 1
原车件 | WG2222100064 | 输出轴后端盖 | Output shaft end cover | 1
替换件 | AZ2222100064 |  |  | 1
39 | WG9003801040 | 组合涂胶螺栓Q1421040 | Glued combination bolt Q1421040 | 7
AZ2203100188 范围挡副箱总成(带取力器)
Range gearbox assembly
AZ2203100188 范围挡副箱总成(带取力器)
Range gearbox assembly
序号 | 图号 | 名称 | Part Name | 数量 | 备注
No. | Part No. |  |  | Qty | Remark
原车件 | WG9003801040 | 组合涂胶螺栓Q1421040 | Glued combination bolt Q1421040 | 1
替换件 | AZ9003801040 | 组合涂胶螺栓Q1421040 | Glued combination bolt Q1421040 | 1
40 | WG9003801041 | 涂胶螺栓Q170B1040 | Glued bolt Q170B1040 | 1
41 | WG2210100110 | 输出法兰Φ180端面齿 | Output flange Φ180 End-face tooth | 1
原车件 | WG2210100110 | 输出法兰Φ180端面齿 | Output flange Φ180 End-face tooth | 1
替换件 | AZ2210100110 |  |  | 1
42 | WG2229100072 | 压板 | Pressure plate | 1
原车件 | WG2229100072 | 压板 | Pressure plate | 1
替换件 | AZ2229100072 |  |  | 1
43 | WG2229100073 | 螺栓 | Bolt | 1
原车件 | WG2229100073 | 螺栓 | Bolt | 1
替换件 | AZ2229100073 |  |  | 1
44 | WG9003801065 | 组合涂胶螺栓Q1421065 | Glued combination bolt Q1421065 | 4
AZ2203100188 范围挡副箱总成(带取力器)
Range gearbox assembly
AZ2203100188 范围挡副箱总成(带取力器)
Range gearbox assembly
序号 | 图号 | 名称 | Part Name | 数量 | 备注
No. | Part No. |  |  | Qty | Remark
原车件 | WG9003801065 | 组合涂胶螺栓Q1421065 | Glued combination bolt Q1421065 | 1
替换件 | AZ9003801065 | 组合涂胶螺栓Q1421065 | Glued combination bolt Q1421065 | 1
45 | WG2222100009 | 范围挡气缸 | Range gear cylinder | 1
原车件 | WG2222100009 | 范围挡气缸 | Range gear cylinder | 1
替换件 | AZ2222100009 |  |  | 1
46 | AZ9003870016 | 六角螺母M16×1.5 | Hexagon nut M16×1.5 | 1
47 | WG2229100040 | 范围挡活塞O形圈 | Range gear piston O-ring | 2
48 | WG2229100039 | 范围挡活塞 | Range gear piston | 1
原车件 | WG2229100039 | 范围挡活塞 | Range gear piston | 1
替换件 | AZ2229100039 | 范围挡活塞 | Range gear piston | 1
49 | Q40310 | 弹簧垫圈 | Spring washer | 1
50 | WG2229100189 | 范围挡气缸纸垫 | Range gear cylinder paper washer | 1 | 维修更换件
原车件 | WG2229100189 | 范围挡气缸纸垫 | Range gear cylinder paper washer | 1
替换件 | AZ2229100189 | 范围挡气缸纸垫 | Range gear cylinder paper washer | 1
AZ2203100188 范围挡副箱总成(带取力器)
Range gearbox assembly
AZ2203100188 范围挡副箱总成(带取力器)
Range gearbox assembly
序号 | 图号 | 名称 | Part Name | 数量 | 备注
No. | Part No. |  |  | Qty | Remark
51 | WG2214100041 | 范围挡拨叉轴 | Range gear shift fork shaft | 1
原车件 | WG2214100041 | 范围挡拨叉轴 | Range gear shift fork shaft | 1
替换件 | AZ2214100041 |  |  | 1
52 | WG9003071105 | 组合骨架油封(内油封、外油封) | Combination frame oil seal ( Inner oil seal , Outer oil seal) | 1
53 | WG2210100174 | 传感器齿圈 | Sensor gear ring | 1
原车件 | WG2210100174 | 传感器齿圈 | Sensor gear ring | 1
替换件 | AZ2210100174 |  |  | 1
54 | WG2229100184 | 输出轴后端盖衬垫 | Rear end cover gasket of output shaft | 1 | 维修更换件
原车件 | WG2229100184 | 输出轴后端盖衬垫 | Rear end cover gasket of output shaft | 1
替换件 | AZ2229100184 | 输出轴后端盖衬垫 | Rear end cover gasket of output shaft | 1
55 | WG9003071700 | O形圈26500170 GB3452.1 | O-ring 26500170 GB3452.1 | 1
原车件 | WG9003071700 | O形圈26500170 GB3452.1 | O-ring 26500170 GB3452.1 | 1
替换件 | AZ9003071700 | O型密封圈 | O-ring seal | 1
AZ2203100188 范围挡副箱总成(带取力器)
Range gearbox assembly
AZ2203100188 范围挡副箱总成(带取力器)
Range gearbox assembly
序号 | 图号 | 名称 | Part Name | 数量 | 备注
No. | Part No. |  |  | Qty | Remark
56 | WG2229230010 | 插分挡后壳内孔密封圈 | Inner hole sealing ring of split gear rear housing | 2 | Wearing parts
57 | WG2214100001 | 范围挡拨叉 | Range gear shift fork | 1
原车件 | WG2214100001 | 范围挡拨叉 | Range gear shift fork | 1
替换件 | AZ2214100001 |  |  | 1
58 | WG9003990024 | 波形弹性垫圈 | Waveform elastic washer | 2
原车件 | WG9003990024 | 波形弹性垫圈 | Waveform elastic washer | 1
替换件 | AZ9003990024 |  |  | 1
59 | WG2229100043 | 拨叉支撑销 | Shift fork support pin | 2
原车件 | WG2229100043 | 拨叉支撑销 | Shift fork support pin | 1
替换件 | AZ2229100043 |  |  | 1
60 | WG2229100022 | 拨叉摆块 | Shift fork centering block | 2
原车件 | WG2229100022 | 拨叉摆块 | Shift fork centering block | 1
替换件 | AZ2229100022 | 拨叉摆块 | Shift fork centering block | 1
61 | WG2210100128 | 范围挡同步齿座 | Synchronous gear block for range gear | 1
原车件 | WG2210100128 | 范围挡同步齿座 | Synchronous gear block for range gear | 1
替换件 | AZ2210100128 |  |  | 1
AC22090400105 主轴组件(细高齿)
Spindle assembly (thin high tooth)
AC22090400105 主轴组件(细高齿)
Spindle assembly (thin high tooth)
序号 | 图号 | 名称 | Part Name | 数量 | 备注
No. | Part No. |  |  | Qty | Remark
1 | Q5280514 | 弹性圆柱销 | Elastic cylindrical pin | 1
2 | WG2229040226 | 六角键 | Hex key | 1
原车件 | WG2229040226 | 六角键 | Hex key | 1
替换件 | AZ2229040226 |  |  | 1
3 | WG2210040137 | 主轴爬挡齿轮 | Climb gear of main shaft | 1
原车件 | WG2210040137 | 主轴爬挡齿轮 | Climb gear of main shaft | 1
替换件 | AZ2210040137 |  |  | 1
4 | WG2210040097 | 主轴滑套 | Main shaft sliding sleeve | 1
原车件 | WG2210040097 | 主轴滑套 | Main shaft sliding sleeve | 1
替换件 | AZ2210040097 |  |  | 1
5 | WG2210040136 | 主轴倒挡齿轮 | Reverse gear of main shaft | 1
原车件 | WG2210040136 | 主轴倒挡齿轮 | Reverse gear of main shaft | 1
替换件 | AZ2210040136 |  |  | 1
6 | WG2229100112 | 滚针轴承外圈 | Needle roller bearing outer ring | 1
原车件 | WG2229100112 | 滚针轴承外圈 | Needle roller bearing outer ring | 1
替换件 | AZ2229100112 |  |  | 1
7 | WG9003329835 | 滚针轴承(K909835) | Quill bearing (K909835) | 1
AC22090400105 主轴组件(细高齿)
Spindle assembly (thin high tooth)
AC22090400105 主轴组件(细高齿)
Spindle assembly (thin high tooth)
序号 | 图号 | 名称 | Part Name | 数量 | 备注
No. | Part No. |  |  | Qty | Remark
8 | Q43072 | 孔用弹性挡圈 | Elastic snap ring for hole | 1
9 | WG2210100100 | 花键套 | Spline sleeve | 1
原车件 | WG2210100100 | 花键套 | Spline sleeve | 1
替换件 | AZ2210100100 |  |  | 1
10 | Q43390 | 轴用压扁钢丝档圈 | Flattened steel wire baffle ring for shaft | 1
11 | WG2229240142 | 油路导管 | Oil circuit conduit | 1
原车件 | WG2229240142 | 油路导管 | Oil circuit conduit | 1
替换件 | AZ2229240142 |  |  | 1
12 | WG2210040141 | 主轴一挡齿轮(双锥锁环) | First-speed gear of main shaft (Double cone locking ring) | 1
原车件 | WG2210040141 | 主轴一挡齿轮(双锥锁环) | First-speed gear of main shaft (Double cone locking ring) | 1
替换件 | AZ2210040141 |  |  | 1
13 | WG2210040140 | 主轴 | Main shaft | 1
原车件 | WG2210040140 | 主轴 | Main shaft | 1
替换件 | AZ2210040140 |  |  | 1
14 | WG2210040138 | 主轴二挡齿轮 | Second-speed gear of main shaft | 1
AC22090400105 主轴组件(细高齿)
Spindle assembly (thin high tooth)
AC22090400105 主轴组件(细高齿)
Spindle assembly (thin high tooth)
序号 | 图号 | 名称 | Part Name | 数量 | 备注
No. | Part No. |  |  | Qty | Remark
原车件 | WG2210040138 | 主轴二挡齿轮 | Second-speed gear of main shaft | 1
替换件 | AZ2210040138 |  |  | 1
15 | WG2229040077 | 主轴齿轮隔片 | Main shaft gear spacer | 8
原车件 | WG2229040077 | 主轴齿轮隔片 | Main shaft gear spacer | 1
替换件 | AZ222904000030 | 齿轮隔片 | Gear spacer | 1
16 | WG2210040139 | 主轴三挡齿轮 | Third-speed gear of main shaft | 1
原车件 | WG2210040139 | 主轴三挡齿轮 | Third-speed gear of main shaft | 1
替换件 | AZ2210040139 |  |  | 1
17 | WG2203040041 | 同步器总成 | Synchronizer assembly | 2 | Wearing parts
原车件 | WG2203040041 | 同步器总成 | Synchronizer assembly | 1
替换件 | AZ2203040041 |  |  | 1
18 | WG2229040150 | 卡簧 | circlip | 4
原车件 | WG2229040150 | 卡簧 | circlip | 1
替换件 | AZ2229040150 | 卡簧 | circlip | 1
AC0000240000279 变速器操纵
变速器操纵
AC0000240000279 变速器操纵
变速器操纵
序号 | 图号 | 名称 | Part Name | 数量 | 备注
No. | Part No. |  |  | Qty | Remark
1 | WG9525240209 | 管夹 | Pipe clamp | 1
原车件 | WG9525240209 | 管夹 | Pipe clamp | 1
替换件 | AZ9525240209 |  |  | 1
2 | WG9525240310 | 操纵杆 | Control lever | 1 | 售后常用件
原车件 | WG9525240310 | 操纵杆 | Control lever | 1
替换件 | AZ9525240310 |  |  | 1
3 | WG9525240003 | 防尘罩紧固卡扣 (812W32620-0004) | Fastening buckle of dust cover (812W32620 - 0004) | 1
原车件 | WG9525240003 | 防尘罩紧固卡扣 (812W32620-0004) | Fastening buckle of dust cover (812W32620 - 0004) | 1
替换件 | AZ9525240003 | 防尘罩紧固卡扣 (812W32620-0004) | Fastening buckle of dust cover (812W32620 - 0004) | 1
4 | WG9525240002 | 换挡杆防尘罩(712W32620-0011) | Shift lever dust cover ( 712W32620 - 0011) | 1
原车件 | WG9525240002 | 换挡杆防尘罩(712W32620-0011) | Shift lever dust cover ( 712W32620 - 0011) | 1
替换件 | AZ9525240002 | 换挡杆防尘罩(712W32620-0011) | Shift lever dust cover ( 712W32620 - 0011) | 1
5 | ZQ340B08 | 1型六角螺母M8 | Hexagon nut of type 1 M8 | 4
AC0000240000279 变速器操纵
变速器操纵
AC0000240000279 变速器操纵
变速器操纵
序号 | 图号 | 名称 | Part Name | 数量 | 备注
No. | Part No. |  |  | Qty | Remark
6 | ZQ340B12 | Ⅰ型六角头螺母 | I-type hexagon nut | 1
7 | ZQ1840840 | 六角法兰面螺栓M8 | Hexagon bolt with flange M8 | 1
8 | WG9525240004 | 换挡罩总成(窄体)(712W61701-6286) | Shift cover assembly ( Narrow-body) (712W61701 - 6286) | 1
原车件 | WG9525240004 | 换挡罩总成(窄体)(712W61701-6286) | Shift cover assembly ( Narrow-body) (712W61701 - 6286) | 1
替换件 | AZ9525240004 | 换挡罩总成(窄体)(712W61701-6286) | Shift cover assembly ( Narrow-body) (712W61701 - 6286) | 1
9 | Q39748201 | A型簧片螺母 | A-type spring nut | 2
原车件 | Q39748201 | A型簧片螺母 | A-type spring nut | 1
替换件 | Q39748201F31 | 簧片螺母 | Spring nut | 1
10 | WG9900240224 | 过孔塞 | Cross-hole plug | 1
原车件 | WG9900240224 | 过孔塞 | Cross-hole plug | 1
替换件 | AZ9900240224 | 过孔塞 | Cross-hole plug | 1
11 | WG1642930009 | 卡簧螺母 | Circlip nut | 2
AC0000240000279 变速器操纵
变速器操纵
AC0000240000279 变速器操纵
变速器操纵
序号 | 图号 | 名称 | Part Name | 数量 | 备注
No. | Part No. |  |  | Qty | Remark
12 | WG9925535001 | 暖风胶管双管夹 | Dual pipe clamps of heater hose | 2
原车件 | WG9925535001 | 暖风胶管双管夹 | Dual pipe clamps of heater hose | 1
替换件 | AZ9925535001 |  |  | 1
13 | WG9525240215 | 软轴护套 | Flexible shaft sheath | 1
14 | AZ000024000131 | 选挡软轴总成 | Select soft shaft assembly | 1 | Wearing parts
15 | AZ000024000126 | 换挡软轴总成 | Shift flexible shaft assembly | 1 | Wearing parts
16 | AZ9900240100 | 操纵器总成 | Manipulator assembly | 1 | 售后常用件
17 | WG9525360026 | 支架 | Ejector housing | 1
原车件 | WG9525360026 | 支架 | Ejector housing | 1
替换件 | AZ9525360026 | 支架 | Ejector housing | 1
18 | WG9525240208 | 软轴管夹 | Flexible shaft pipe clamp | 3
原车件 | WG9525240208 | 软轴管夹 | Flexible shaft pipe clamp | 1
替换件 | AZ9525240208 |  |  | 1
19 | ZQ1840620 | 六角法兰面螺栓M6 | Hexagon bolt with flange M6 | 7
20 | ZQ32006 | 六角法兰面螺母M6 | Hex flange nut M6 | 5
AC0000240000279 变速器操纵
变速器操纵
AC0000240000279 变速器操纵
变速器操纵
序号 | 图号 | 名称 | Part Name | 数量 | 备注
No. | Part No. |  |  | Qty | Remark
21 | ZQ1841030 | 六角法兰面螺栓M10 | Hexagon bolt with flange M10 | 1
22 | ZQ32010 | 六角法兰面螺母M10 | Hexagon nut with flange M10 | 1
23 | WG9525240130 | 换挡手柄及挡位标牌总成(FL9挡，同712W32620-6025) | Shift lever and gear signboard assembly (FL9-gear, Same as 712W32620 - 6025) | 1 | Wearing parts
原车件 | WG9525240130 | 换挡手柄及挡位标牌总成(FL9挡，同712W32620-6025) | Shift lever and gear signboard assembly (FL9-gear, Same as 712W32620 - 6025) | 1
替换件 | AZ9525240130 | 换挡手柄及挡位标牌总成(FL9挡，同712W32620-6025) | Shift lever and gear signboard assembly (FL9-gear, Same as 712W32620 - 6025) | 1
24 | WG9525470310 | 角形支架 | Angle bracket | 2
原车件 | WG9525470310 | 角形支架 | Angle bracket | 1
替换件 | AZ9525470310 | 角形支架 | Angle bracket | 1
25 | Q401B05 | 平垫圈 | Flat washer | 4
26 | Q27A4819F31B | 内六角花形盘头自攻螺钉 | Hexagon flower pan head tapping screw | 4
27 | ZQ1811435 | 六角法兰面带齿螺栓M14*1.5 | Hex bolt with serrated flange M14*1.5 | 2
AC0000240000279 变速器操纵
变速器操纵
AC0000240000279 变速器操纵
变速器操纵
序号 | 图号 | 名称 | Part Name | 数量 | 备注
No. | Part No. |  |  | Qty | Remark
28 | ZQ32514T13F6 | 六角法兰面带齿螺母M14*1.5 | Hex flange nut with teeth M14* 1.5 | 2
AC95252210101 变速器操纵联接
变速器操纵联接
AC95252210101 变速器操纵联接
变速器操纵联接
序号 | 图号 | 名称 | Part Name | 数量 | 备注
No. | Part No. |  |  | Qty | Remark
1 | WG9700220004 | 双头螺柱M10 | Double-end stud M10 | 10
原车件 | WG9700220004 | 双头螺柱M10 | Double-end stud M10 | 1
替换件 | AZ9700220004 |  |  | 1
2 | WG9700220005 | 双头螺柱M10 | Double-end stud M10 | 2
原车件 | WG9700220005 | 双头螺柱M10 | Double-end stud M10 | 1
替换件 | AZ9700220005 |  |  | 1
3 | ZQ340B10T13F6 | 1型六角螺母M10 | Type-1 hex nut M10 | 12
4 | WG9000310010 | 嵌入式锁紧垫圈(M10) | Embedded locking washer (M10) | 12

## 06从动桥 Driven axle
AH40XG0950371145 VGD95前轴总成(880/2375-Φ335,R284/125-Φ30,手调臂
VGD95Front axle assembly(880/2375-φ335,R
AH40XG0950371145 VGD95前轴总成(880/2375-Φ335,R284/125-Φ30,手调臂
VGD95Front axle assembly(880/2375-φ335,R
序号 | 图号 | 名称 | Part Name | 数量 | 备注
No. | Part No. |  |  | Qty | Remark
1 | AH40XG0950371145 | VGD95前轴总成(880/2375-Φ335,R284/125-Φ30,手调臂 | VGD95Front axle assembly(880/ 2375-φ335,R | 1
AH40XG0950371145 VGD95前轴总成(880/2375-Φ335,R284/125-Φ30,手调臂
VGD95Front axle assembly(880/2375-φ335,R
AH40XG0950371145 VGD95前轴总成(880/2375-Φ335,R284/125-Φ30,手调臂
VGD95Front axle assembly(880/2375-φ335,R
序号 | 图号 | 名称 | Part Name | 数量 | 备注
No. | Part No. |  |  | Qty | Remark
1 | AC404141950054 | 转向轴总成 | Steering shaft assembly | 1
2 | AC40414195838 | 转向节臂及附件(R284/124-φ30) | Steering knuckle arm and accessories (R284 / 124 - φ 30) | 1
3 | AC40414195902 | 前轮端总成 | Front wheel end assembly | 2
4 | AC40414595005 | 鼓式制动器总成 | Drum-type brake assembly | 1
5 | AC40414595006 | 鼓式制动器总成 | Drum-type brake assembly | 1
6 | AC40413695001 | 制动气室 | Brake chamber | 1
7 | AC40413695002 | 制动气室 | Brake chamber | 1
AC404141950054 转向轴总成
转向轴总成
AC404141950054 转向轴总成
转向轴总成
序号 | 图号 | 名称 | Part Name | 数量 | 备注
No. | Part No. |  |  | Qty | Remark
1 | AZ4095435002 | 转向横拉杆总成 | Steering tie rod assembly | 1
2 | WG9719410028 | 铭牌 | Name board | 1
原车件 | WG9719410028 | 铭牌 | Name board | 1
替换件 | AZ9719410028 |  |  | 1
3 | WG9925410090 | 推力轴承 | Thrust bearing | 2
4 | AZ4095415041 | 前梁 | Front beam | 1
5 | WG4095415002 | 主销 | Kingpin | 2 | 维修更换件
原车件 | WG4095415002 | 主销 | Kingpin | 1
替换件 | AZ4095415002 | 主销 | Kingpin | 1
6 | WG4095415057 | 调整垫片 | Adjusting shim | 1
原车件 | WG4095415057 | 调整垫片 | Adjusting shim | 1
替换件 | AZ4095415057 | 调整垫片 | Adjusting shim | 1
7 | WG4095415056 | 调整垫片 | Adjusting shim | 1
原车件 | WG4095415056 | 调整垫片 | Adjusting shim | 1
替换件 | AZ4095415056 | 调整垫片 | Adjusting shim | 1
8 | WG4095415055 | 调整垫片 | Adjusting shim | 1
原车件 | WG4095415055 | 调整垫片 | Adjusting shim | 1
替换件 | AZ4095415055 | 调整垫片 | Adjusting shim | 1
9 | WG4095415054 | 调整垫片 | Adjusting shim | 1
AC404141950054 转向轴总成
转向轴总成
AC404141950054 转向轴总成
转向轴总成
序号 | 图号 | 名称 | Part Name | 数量 | 备注
No. | Part No. |  |  | Qty | Remark
原车件 | WG4095415054 | 调整垫片 | Adjusting shim | 1
替换件 | AZ4095415054 | 调整垫片 | Adjusting shim | 1
10 | WG4095415053 | 调整垫片 | Adjusting shim | 1
原车件 | WG4095415053 | 调整垫片 | Adjusting shim | 1
替换件 | AZ4095415053 | 调整垫片 | Adjusting shim | 1
11 | WG4095415052 | 调整垫片 | Adjusting shim | 1
原车件 | WG4095415052 | 调整垫片 | Adjusting shim | 1
替换件 | AZ4095415052 | 调整垫片 | Adjusting shim | 1
12 | WG4095415051 | 调整垫片 | Adjusting shim | 1
原车件 | WG4095415051 | 调整垫片 | Adjusting shim | 1
替换件 | AZ4095415051 | 调整垫片 | Adjusting shim | 1
13 | WG4095415019 | 调整垫片 | Adjusting shim | 1
原车件 | WG4095415019 | 调整垫片 | Adjusting shim | 1
替换件 | AZ4095415019 | 调整垫片 | Adjusting shim | 1
14 | WG4095415017 | 调整垫片 | Adjusting shim | 1
原车件 | WG4095415017 | 调整垫片 | Adjusting shim | 1
替换件 | AZ4095415017 | 调整垫片 | Adjusting shim | 1
15 | WG4095415016 | 调整垫片 | Adjusting shim | 1
原车件 | WG4095415016 | 调整垫片 | Adjusting shim | 1
AC404141950054 转向轴总成
转向轴总成
AC404141950054 转向轴总成
转向轴总成
序号 | 图号 | 名称 | Part Name | 数量 | 备注
No. | Part No. |  |  | Qty | Remark
替换件 | AZ4095415016 | 调整垫片 | Adjusting shim | 1
16 | WG4095415015 | 调整垫片 | Adjusting shim | 1
原车件 | WG4095415015 | 调整垫片 | Adjusting shim | 1
替换件 | AZ4095415015 | 调整垫片 | Adjusting shim | 1
17 | WG4095415014 | 调整垫片 | Adjusting shim | 1
原车件 | WG4095415014 | 调整垫片 | Adjusting shim | 1
替换件 | AZ4095415014 | 调整垫片 | Adjusting shim | 1
18 | WG4095415013 | 调整垫片 | Adjusting shim | 1
原车件 | WG4095415013 | 调整垫片 | Adjusting shim | 1
替换件 | AZ4095415013 | 调整垫片 | Adjusting shim | 1
19 | AZ4071410052 | 隔环 | Spacer ring | 2
20 | AZ4095410005 | 转向节总成 | Steering knuckle assembly | 1
21 | WG4007410069 | O形圈(62×3) | O-ring (62×3） | 4
原车件 | WG4007410069 | O形圈(62×3) | O-ring (62×3） | 1
替换件 | AZ4007410069 | O形圈(62×3) | O-ring (62×3） | 1
22 | Q43068 | 孔用弹性挡圈 | Elastic snap ring for hole | 4
23 | AZ4007410061 | 主销盖总成 | Kingpin cap assembly | 4
24 | WG9100410060 | 保护套 | Protection sleeve | 2
原车件 | WG9100410060 | 保护套 | Protection sleeve | 1
AC404141950054 转向轴总成
转向轴总成
AC404141950054 转向轴总成
转向轴总成
序号 | 图号 | 名称 | Part Name | 数量 | 备注
No. | Part No. |  |  | Qty | Remark
替换件 | AZ9100410060 | 保护套 | Protection sleeve | 1
25 | Q351B14T15 | 六角薄螺母 | Hexagon thin nut | 2
26 | WG4007411001 | 调整螺钉 | Adjusting screw | 2
原车件 | WG4007411001 | 调整螺钉 | Adjusting screw | 1
替换件 | AZ4007411001 | 调整螺钉 | Adjusting screw | 1
27 | AZ4075410065 | 转向横拉杆臂(左) | Steering tie rod arm (Left) | 1
28 | ZQ151B2280TF6 | 六角头螺栓M22*1.5 | Hexagon head bolt M22*1.5 | 4
29 | AZ400741950002 | 转向节总成 | Steering knuckle assembly | 1
30 | AZ4075410066 | 转向横拉杆臂(右) | Steering tie rod arm (Right) | 1
31 | 190007380213 | 润滑脂 | Lubricating grease | 15
32 | AZ9000390067 | 铭牌铆钉 GB/T 12618.1 2.4×6 | Nameplate rivet GB/T 12618.1 2.4 × 6 | 2
AC40414195838 转向节臂及附件(R284/124-φ30)
Steering knuckle arm and Accessories(R28
AC40414195838 转向节臂及附件(R284/124-φ30)
Steering knuckle arm and Accessories(R28
序号 | 图号 | 名称 | Part Name | 数量 | 备注
No. | Part No. |  |  | Qty | Remark
1 | WG4075413124 | 转向节臂 | Knuckle arm | 1
原车件 | WG4075413124 | 转向节臂 | Knuckle arm | 1
替换件 | AZ4075413124 | 转向节臂 | Knuckle arm | 1
2 | ZQ151B2270TF6 | 六角头螺栓M22*1.5 | Hexagon head bolt M22*1.5 | 2
AC40414195902 前轮端总成
前轮端总成
AC40414195902 前轮端总成
前轮端总成
序号 | 图号 | 名称 | Part Name | 数量 | 备注
No. | Part No. |  |  | Qty | Remark
1 | Q2541025 | 十字槽沉头螺钉 | Cross-recessed countersunk head screw | 2
2 | AZ4095450001 | 制动鼓 | Brake drum | 1 | Wearing parts
3 | ZQ150B0816 | 六角头螺栓M8 | Hexagon head bolt M8 | 10
4 | WG9100413068 | 轮毂端盖 | Wheel hub end cover | 1
原车件 | WG9100413068 | 轮毂端盖 | Wheel hub end cover | 1
替换件 | AZ9100413068 | 车桥端盖 | Axle End cap | 1
5 | WG4095415045 | 密封垫圈 | Sealing washer | 1
6 | Q5006370 | 开口销 | Cotter pin | 1
7 | WG4095415012 | 锁紧螺母 | Jam nut | 1
原车件 | WG4095415012 | 锁紧螺母 | Jam nut | 1
替换件 | AZ4095415012 | 锁紧螺母 | Jam nut | 1
8 | WG4095415035 | 止推垫圈 | Thrust washer | 1
原车件 | WG4095415035 | 止推垫圈 | Thrust washer | 1
替换件 | AZ4095415035 | 止推垫圈 | Thrust washer | 1
9 | WG9100032311 | 圆锥滚子轴承 | Tapered roller bearing | 1 | 售后常用件
10 | AZ4075410042 | 轮毂总成 | Hub assembly | 1 | 售后常用件
11 | WG9100032314 | 圆锥滚子轴承 | Tapered roller bearing | 1 | 售后常用件
AC40414195902 前轮端总成
前轮端总成
AC40414195902 前轮端总成
前轮端总成
序号 | 图号 | 名称 | Part Name | 数量 | 备注
No. | Part No. |  |  | Qty | Remark
12 | AZ4071410051 | 轮毂油封 | Wheel hub oil seal | 1 | Wearing parts
13 | WG9007380001 | HP-R润滑脂 | HP - R lubricating grease | 62
AZ4075410042 轮毂总成
轮毂总成
AZ4075410042 轮毂总成
轮毂总成
序号 | 图号 | 名称 | Part Name | 数量 | 备注
No. | Part No. |  |  | Qty | Remark
1 | WG9100410104 | 车轮螺栓 | Wheel bolt | 10 | 维修更换件
原车件 | WG9100410104 | 车轮螺栓 | Wheel bolt | 1
替换件 | AZ9100410104 | 车轮螺栓 | Wheel bolt | 1
AC40414595005 鼓式制动器总成
drum brake assembly
AC40414595005 鼓式制动器总成
drum brake assembly
序号 | 图号 | 名称 | Part Name | 数量 | 备注
No. | Part No. |  |  | Qty | Remark
1 | AZ450045000225 | 鼓式制动器总成 | Drum-type brake assembly | 1
2 | ZQ151B1640TF6 | 六角头螺栓M16*1.5 | Hexagon head bolt M16*1.5 | 2
3 | ZQ151B1645TF2 | 六角头螺栓M16*1.5 | Hexagon head bolt M16*1.5 | 4
4 | ZQ151B16120TF2 | 六角头螺栓M16*1.5 | Hexagon head bolt M16*1.5 | 2
AZ450045000225 鼓式制动器总成
front drum brake assembly
AZ450045000225 鼓式制动器总成
front drum brake assembly
序号 | 图号 | 名称 | Part Name | 数量 | 备注
No. | Part No. |  |  | Qty | Remark
1 | AZ450045001160 | 制动蹄总成 | Brake shoe assembly | 1 | 售后常用件
2 | AZ9761450120 | 滚轮 | Roller | 2
3 | Q5005032 | 开口销 | Cotter pin | 2
4 | WG9761450121 | 滚轮衬套 | Roller bushing | 2 | 售后常用件
5 | AZ9761450132 | 滚轮轴 | Roller shaft | 2
6 | AZ4075450076 | 制动器防尘罩 | Brake dust cover | 1
7 | AZ4075450055 | 制动凸轮轴 | Brake camshaft | 1 | 售后常用件
8 | AZ9003963030 | 滑脂嘴总成（AM8*1 D71412） | Grease nipple assembly (AM8*1 D71412) | 3
9 | 712W93404-6005 | 滚针轴承 | Quill bearing | 1
10 | 712W96503-0383 | 油封 42×52×5/8.5 | Oil seal 42×52×5 / 8.5 | 1 | Wearing parts
11 | 710W91710-0163 | 止推垫片 | Thrust washer | 1
12 | 710-90711-0704 | 调整垫片 | Adjusting shim | 1
13 | Q43134 | 轴用弹性挡圈 | Elastic snap ring for shaft | 1
14 | 710W90711-0739 | 垫片 | Gasket | 1
15 | WG4075450065 | 间隙调节臂总成 | Clearance adjustment arm assembly | 1
16 | ZQ151B1435TF2 | 六角头螺栓M14*1.5 | Hexagon head bolt M14*1.5 | 4
AZ450045000225 鼓式制动器总成
front drum brake assembly
AZ450045000225 鼓式制动器总成
front drum brake assembly
序号 | 图号 | 名称 | Part Name | 数量 | 备注
No. | Part No. |  |  | Qty | Remark
17 | AZ4075450063 | 气室支架 | Air chamber bracket | 1
18 | 710W96002-0230 | 堵塞 DM8mm | Plug DM8mm | 2
19 | AZ712734000007 | 橡胶塞 | Rubber plug | 2 | Consumable parts
20 | AZ7117450317 | 回位弹簧 | Return spring | 2 | 售后常用件
21 | ZQ150B1020 | 六角头螺栓M10 | Hex head bolt M10 | 1
22 | Q40310 | 弹簧垫圈 | Spring washer | 1
23 | AZ9761450155 | 锁片 | Lock plate | 1
24 | AZ9761450152 | 挡片 | Block slice | 1
25 | AZ400745410150 | 支销 | Backing pin | 2
26 | AZ450045001161 | 制动蹄总成 | Brake shoe assembly | 1 | 售后常用件
27 | AZ4075450070 | 制动底板总成 | braking plate assembly | 1 | 售后常用件
28 | ZQ1841012 | 六角法兰面螺栓M10 | Hexagon bolt with flange M10 | 5
29 | 710W96002-0098 | 堵塞 DM35MM | Plug DM35MM | 2
30 | AZ4075450075 | 制动器防尘罩 | Brake dust cover | 1
AZ450045001160 制动蹄总成
brake shoe assembly
AZ450045001160 制动蹄总成
brake shoe assembly
序号 | 图号 | 名称 | Part Name | 数量 | 备注
No. | Part No. |  |  | Qty | Remark
1 | AZ9231340068 | 铆钉 | Rivet | 12 | 维修更换件
2 | AZ450045000042 | 制动摩擦片 | Brake friction plate | 2 | Consumable parts
原车件 | AZ450045000042 | 制动摩擦片 | Brake friction plate | 1
替换件 | AZ450045000042S |  |  | 1
3 | AZ450045000037 | 回位弹簧销 | Return spring pin | 1
4 | Q401B10F6 | 平垫圈 | Flat washer | 1
5 | Q50110 | 锁销 | Lock pin | 1
6 | AZ400745410151 | 制动蹄支销座 | Brake shoe bracket pin seat | 1
7 | AZ400745410330 | 支销油封 | Support pin oil seal | 2 | 售后常用件
710-90711-0704 调整垫片
WASHER
710-90711-0704 调整垫片
WASHER
序号 | 图号 | 名称 | Part Name | 数量 | 备注
No. | Part No. |  |  | Qty | Remark
1 | 710W90711-0705 | 调整垫片 2.5 | Adjusting shim 2.5 | 1
2 | 710W90711-0706 | 调整垫片 2.0 | Adjusting shim 2.0 | 1
3 | 710W90711-0707 | 调整垫片 1.5 | Adjusting shim 1.5 | 1
4 | 710W90711-0738 | 调整垫片 0.5 | Adjusting shim 0.5 | 1
AZ450045001161 制动蹄总成
brake shoe assembly
AZ450045001161 制动蹄总成
brake shoe assembly
序号 | 图号 | 名称 | Part Name | 数量 | 备注
No. | Part No. |  |  | Qty | Remark
1 | AZ9231340068 | 铆钉 | Rivet | 12 | 维修更换件
2 | AZ450045000042 | 制动摩擦片 | Brake friction plate | 2 | Consumable parts
原车件 | AZ450045000042 | 制动摩擦片 | Brake friction plate | 1
替换件 | AZ450045000042S |  |  | 1
3 | Q401B10F6 | 平垫圈 | Flat washer | 1
4 | AZ450045000037 | 回位弹簧销 | Return spring pin | 1
5 | Q50110 | 锁销 | Lock pin | 1
6 | AZ400745410330 | 支销油封 | Support pin oil seal | 2 | 售后常用件
7 | AZ400745410151 | 制动蹄支销座 | Brake shoe bracket pin seat | 1
AZ4075450070 制动底板总成
braking plate assembly
AZ4075450070 制动底板总成
braking plate assembly
序号 | 图号 | 名称 | Part Name | 数量 | 备注
No. | Part No. |  |  | Qty | Remark
1 | WG9761349008 | 油封 | Oil seal | 1 | 售后常用件
2 | WG9761349009 | 关节轴承 | Joint bearing | 1
AC40414595006 鼓式制动器总成
drum brake assembly
AC40414595006 鼓式制动器总成
drum brake assembly
序号 | 图号 | 名称 | Part Name | 数量 | 备注
No. | Part No. |  |  | Qty | Remark
1 | AZ450045000226 | 鼓式制动器总成 | Drum-type brake assembly | 1
2 | ZQ151B1640TF6 | 六角头螺栓M16*1.5 | Hexagon head bolt M16*1.5 | 2
3 | ZQ151B1645TF2 | 六角头螺栓M16*1.5 | Hexagon head bolt M16*1.5 | 4
4 | ZQ151B16120TF2 | 六角头螺栓M16*1.5 | Hexagon head bolt M16*1.5 | 2
AZ450045000226 鼓式制动器总成
front drum brake assembly
AZ450045000226 鼓式制动器总成
front drum brake assembly
序号 | 图号 | 名称 | Part Name | 数量 | 备注
No. | Part No. |  |  | Qty | Remark
1 | AZ450045001160 | 制动蹄总成 | Brake shoe assembly | 1 | 售后常用件
2 | AZ9761450120 | 滚轮 | Roller | 2
3 | WG9761450121 | 滚轮衬套 | Roller bushing | 2 | 售后常用件
4 | Q5005032 | 开口销 | Cotter pin | 2
5 | AZ9761450132 | 滚轮轴 | Roller shaft | 2
6 | AZ4075450076 | 制动器防尘罩 | Brake dust cover | 1
7 | AZ4075450056 | 制动凸轮轴(右) | Brake camshaft (Right) | 1
8 | AZ4075450064 | 气室支架 | Air chamber bracket | 1
9 | ZQ151B1435TF2 | 六角头螺栓M14*1.5 | Hexagon head bolt M14*1.5 | 4
10 | WG4075450065 | 间隙调节臂总成 | Clearance adjustment arm assembly | 1
11 | 710-90711-0704 | 调整垫片 | Adjusting shim | 1
12 | 710W90711-0739 | 垫片 | Gasket | 1
13 | Q43134 | 轴用弹性挡圈 | Elastic snap ring for shaft | 1
14 | 710W91710-0163 | 止推垫片 | Thrust washer | 1
15 | 712W96503-0383 | 油封 42×52×5/8.5 | Oil seal 42×52×5 / 8.5 | 1 | Wearing parts
16 | 712W93404-6005 | 滚针轴承 | Quill bearing | 1
17 | 710W96002-0230 | 堵塞 DM8mm | Plug DM8mm | 2
AZ450045000226 鼓式制动器总成
front drum brake assembly
AZ450045000226 鼓式制动器总成
front drum brake assembly
序号 | 图号 | 名称 | Part Name | 数量 | 备注
No. | Part No. |  |  | Qty | Remark
18 | AZ712734000007 | 橡胶塞 | Rubber plug | 2 | Consumable parts
19 | AZ4075450075 | 制动器防尘罩 | Brake dust cover | 1
20 | AZ7117450317 | 回位弹簧 | Return spring | 1 | 售后常用件
21 | ZQ150B1020 | 六角头螺栓M10 | Hex head bolt M10 | 1
22 | Q40310 | 弹簧垫圈 | Spring washer | 1
23 | AZ9761450155 | 锁片 | Lock plate | 1
24 | AZ9761450152 | 挡片 | Block slice | 1
25 | AZ400745410150 | 支销 | Backing pin | 2
26 | AZ9003963030 | 滑脂嘴总成（AM8*1 D71412） | Grease nipple assembly (AM8*1 D71412) | 3
27 | AZ450045001161 | 制动蹄总成 | Brake shoe assembly | 1 | 售后常用件
28 | AZ4075450070 | 制动底板总成 | braking plate assembly | 1 | 售后常用件
29 | ZQ1841012 | 六角法兰面螺栓M10 | Hexagon bolt with flange M10 | 5
30 | 710W96002-0098 | 堵塞 DM35MM | Plug DM35MM | 2
AZ450045001160 制动蹄总成
brake shoe assembly
AZ450045001160 制动蹄总成
brake shoe assembly
序号 | 图号 | 名称 | Part Name | 数量 | 备注
No. | Part No. |  |  | Qty | Remark
1 | AZ9231340068 | 铆钉 | Rivet | 12 | 维修更换件
2 | AZ450045000042 | 制动摩擦片 | Brake friction plate | 2 | Consumable parts
原车件 | AZ450045000042 | 制动摩擦片 | Brake friction plate | 1
替换件 | AZ450045000042S |  |  | 1
3 | AZ450045000037 | 回位弹簧销 | Return spring pin | 1
4 | Q401B10F6 | 平垫圈 | Flat washer | 1
5 | Q50110 | 锁销 | Lock pin | 1
6 | AZ400745410151 | 制动蹄支销座 | Brake shoe bracket pin seat | 1
7 | AZ400745410330 | 支销油封 | Support pin oil seal | 2 | 售后常用件
710-90711-0704 调整垫片
WASHER
710-90711-0704 调整垫片
WASHER
序号 | 图号 | 名称 | Part Name | 数量 | 备注
No. | Part No. |  |  | Qty | Remark
1 | 710W90711-0705 | 调整垫片 2.5 | Adjusting shim 2.5 | 1
2 | 710W90711-0706 | 调整垫片 2.0 | Adjusting shim 2.0 | 1
3 | 710W90711-0707 | 调整垫片 1.5 | Adjusting shim 1.5 | 1
4 | 710W90711-0738 | 调整垫片 0.5 | Adjusting shim 0.5 | 1
AZ450045001161 制动蹄总成
brake shoe assembly
AZ450045001161 制动蹄总成
brake shoe assembly
序号 | 图号 | 名称 | Part Name | 数量 | 备注
No. | Part No. |  |  | Qty | Remark
1 | AZ9231340068 | 铆钉 | Rivet | 12 | 维修更换件
2 | AZ450045000042 | 制动摩擦片 | Brake friction plate | 2 | Consumable parts
原车件 | AZ450045000042 | 制动摩擦片 | Brake friction plate | 1
替换件 | AZ450045000042S |  |  | 1
3 | Q401B10F6 | 平垫圈 | Flat washer | 1
4 | AZ450045000037 | 回位弹簧销 | Return spring pin | 1
5 | Q50110 | 锁销 | Lock pin | 1
6 | AZ400745410330 | 支销油封 | Support pin oil seal | 2 | 售后常用件
7 | AZ400745410151 | 制动蹄支销座 | Brake shoe bracket pin seat | 1
AZ4075450070 制动底板总成
braking plate assembly
AZ4075450070 制动底板总成
braking plate assembly
序号 | 图号 | 名称 | Part Name | 数量 | 备注
No. | Part No. |  |  | Qty | Remark
1 | WG9761349008 | 油封 | Oil seal | 1 | 售后常用件
2 | WG9761349009 | 关节轴承 | Joint bearing | 1
AC40413695001 制动气室
brake chamber
AC40413695001 制动气室
brake chamber
序号 | 图号 | 名称 | Part Name | 数量 | 备注
No. | Part No. |  |  | Qty | Remark
1 | Q40114 | 平垫圈 | Flat washer | 1
2 | WG4075360001 | 24"制动气室(左,L=40) | 24" brake chamber (Left, L=40 ) | 1 | 售后常用件
3 | Q5004025 | 开口销 | Cotter pin | 1
4 | Q5101440 | 销轴 | Axis pin | 1
AC40413695002 制动气室
brake chamber
AC40413695002 制动气室
brake chamber
序号 | 图号 | 名称 | Part Name | 数量 | 备注
No. | Part No. |  |  | Qty | Remark
1 | Q40114 | 平垫圈 | Flat washer | 1
2 | WG4075360002 | 24"制动气室(右,L=40) | 24" brake chamber (Right, L= 40) | 1 | 售后常用件
3 | Q5004025 | 开口销 | Cotter pin | 1
4 | Q5101440 | 销轴 | Axis pin | 1
AZ400041950001X 前轴总成主销修理包(VGD95/VPD95D)
Kingpin Repair Kit(VPD95D/VGD95)
AZ400041950001X 前轴总成主销修理包(VGD95/VPD95D)
Kingpin Repair Kit(VPD95D/VGD95)
序号 | 图号 | 名称 | Part Name | 数量 | 备注
No. | Part No. |  |  | Qty | Remark
1 | WG9925410090 | 推力轴承 | Thrust bearing | 1
2 | WG4095415002 | 主销 | Kingpin | 1 | 维修更换件
原车件 | WG4095415002 | 主销 | Kingpin | 1
替换件 | AZ4095415002 | 主销 | Kingpin | 1
3 | WG4095415057 | 调整垫片 | Adjusting shim | 1
原车件 | WG4095415057 | 调整垫片 | Adjusting shim | 1
替换件 | AZ4095415057 | 调整垫片 | Adjusting shim | 1
4 | WG4095415056 | 调整垫片 | Adjusting shim | 1
原车件 | WG4095415056 | 调整垫片 | Adjusting shim | 1
替换件 | AZ4095415056 | 调整垫片 | Adjusting shim | 1
5 | WG4095415055 | 调整垫片 | Adjusting shim | 1
原车件 | WG4095415055 | 调整垫片 | Adjusting shim | 1
替换件 | AZ4095415055 | 调整垫片 | Adjusting shim | 1
6 | WG4095415054 | 调整垫片 | Adjusting shim | 1
原车件 | WG4095415054 | 调整垫片 | Adjusting shim | 1
替换件 | AZ4095415054 | 调整垫片 | Adjusting shim | 1
7 | WG4095415053 | 调整垫片 | Adjusting shim | 1
原车件 | WG4095415053 | 调整垫片 | Adjusting shim | 1
替换件 | AZ4095415053 | 调整垫片 | Adjusting shim | 1
AZ400041950001X 前轴总成主销修理包(VGD95/VPD95D)
Kingpin Repair Kit(VPD95D/VGD95)
AZ400041950001X 前轴总成主销修理包(VGD95/VPD95D)
Kingpin Repair Kit(VPD95D/VGD95)
序号 | 图号 | 名称 | Part Name | 数量 | 备注
No. | Part No. |  |  | Qty | Remark
8 | WG4095415052 | 调整垫片 | Adjusting shim | 1
原车件 | WG4095415052 | 调整垫片 | Adjusting shim | 1
替换件 | AZ4095415052 | 调整垫片 | Adjusting shim | 1
9 | WG4095415051 | 调整垫片 | Adjusting shim | 1
原车件 | WG4095415051 | 调整垫片 | Adjusting shim | 1
替换件 | AZ4095415051 | 调整垫片 | Adjusting shim | 1
10 | WG4095415019 | 调整垫片 | Adjusting shim | 1
原车件 | WG4095415019 | 调整垫片 | Adjusting shim | 1
替换件 | AZ4095415019 | 调整垫片 | Adjusting shim | 1
11 | WG4095415017 | 调整垫片 | Adjusting shim | 1
原车件 | WG4095415017 | 调整垫片 | Adjusting shim | 1
替换件 | AZ4095415017 | 调整垫片 | Adjusting shim | 1
12 | WG4095415016 | 调整垫片 | Adjusting shim | 1
原车件 | WG4095415016 | 调整垫片 | Adjusting shim | 1
替换件 | AZ4095415016 | 调整垫片 | Adjusting shim | 1
13 | WG4095415015 | 调整垫片 | Adjusting shim | 1
原车件 | WG4095415015 | 调整垫片 | Adjusting shim | 1
替换件 | AZ4095415015 | 调整垫片 | Adjusting shim | 1
14 | WG4095415014 | 调整垫片 | Adjusting shim | 1
AZ400041950001X 前轴总成主销修理包(VGD95/VPD95D)
Kingpin Repair Kit(VPD95D/VGD95)
AZ400041950001X 前轴总成主销修理包(VGD95/VPD95D)
Kingpin Repair Kit(VPD95D/VGD95)
序号 | 图号 | 名称 | Part Name | 数量 | 备注
No. | Part No. |  |  | Qty | Remark
原车件 | WG4095415014 | 调整垫片 | Adjusting shim | 1
替换件 | AZ4095415014 | 调整垫片 | Adjusting shim | 1
15 | WG4095415013 | 调整垫片 | Adjusting shim | 1
原车件 | WG4095415013 | 调整垫片 | Adjusting shim | 1
替换件 | AZ4095415013 | 调整垫片 | Adjusting shim | 1
16 | WG4095415020 | 衬套(下) | Liner bushing (Down) | 1 | 售后常用件
17 | WG4095415011 | 单向密封圈 | One-way sealing ring | 1 | Wearing parts
18 | WG4095415010 | 衬套(上) | Liner bushing (Upper) | 1 | 售后常用件
19 | WG4007410069 | O形圈(62×3) | O-ring (62×3） | 2
原车件 | WG4007410069 | O形圈(62×3) | O-ring (62×3） | 1
替换件 | AZ4007410069 | O形圈(62×3) | O-ring (62×3） | 1
20 | WG4007410062 | 主销盖 | Kingpin cap | 2
原车件 | WG4007410062 | 主销盖 | Kingpin cap | 1
替换件 | AZ4007410062 | 主销盖 | Kingpin cap | 1
21 | AZ9003963031 | 滑脂嘴总成（BM8*1 D71412 ZN） | Grease nipple assembly (BM8*1 D71412 ZN) | 2
22 | Q43068 | 孔用弹性挡圈 | Elastic snap ring for hole | 2

## 07驱动桥 Drive axle
MHP-160G0-B656 MCP16ZG双联桥(i=5.92,XSΦ180,板簧座距1010,轮距1850
MCP16ZG tandem axle
MHP-160G0-B656 MCP16ZG双联桥(i=5.92,XSΦ180,板簧座距1010,轮距1850
MCP16ZG tandem axle
序号 | 图号 | 名称 | Part Name | 数量 | 备注
No. | Part No. |  |  | Qty | Remark
1 | MHP-161G0-B651 | MCP16ZG中桥(i=5.92,KV180,1850/1010,手调臂,断开式 | MCP16ZG middle axle (i=5.92, KV180, 1850/1010, manual adjusting arm, disconnect type | 1
2 | MHP-162G0-B656 | MCP16ZG后桥(i=5.92,KV165,1850/1010,手调臂,断开式 | MCP16ZG rear axle (i=5.92, KV165, 1850/1010, manual adjusting arm, disconnect type ) | 1
3 | AC71823600201 | 制动气室 | Brake chamber | 1
4 | AC71823600202 | 制动气室 | Brake chamber | 1
MHP-161G0-B651 MCP16ZG中桥(i=5.92,KV180,1850/1010,手调臂,断开式
MCP16ZG中桥(i=5.92,KV180,1850/1010,手调臂,断开式
MHP-161G0-B651 MCP16ZG中桥(i=5.92,KV180,1850/1010,手调臂,断开式
MCP16ZG中桥(i=5.92,KV180,1850/1010,手调臂,断开式
序号 | 图号 | 名称 | Part Name | 数量 | 备注
No. | Part No. |  |  | Qty | Remark
1 | MHP-161G0-B651 | MCP16ZG中桥(i=5.92,KV180,1850/1010,手调臂,断开式 | MCP16ZG中桥(i=5.92,KV180,1850 /1010,手调臂,断开式 | 1
1 | 712-35600-6394 | 驱动装置 | Drive device | 1
2 | 711-35003-7716 | 桥壳及轮边附件总成 | Axle housing and rim accessories assembly | 1
712-35600-6394 驱动装置
axle gearing
712-35600-6394 驱动装置
axle gearing
序号 | 图号 | 名称 | Part Name | 数量 | 备注
No. | Part No. |  |  | Qty | Remark
1 | AZ710032900001 | 铭牌 | Name board | 1
2 | 190003904529 | 标牌铆钉-铆钉GB827-86-2.5×6 | Sign rivet - rivet GB827-86-2 .5×6 | 2
3 | 710-35199-6645 | 锥齿轮副参数表(27/18) | Bevel gear pair parameter list (27 / 18) | 1
4 | 810W90685-0303 | 锁紧螺母 | Jam nut | 1
4 | 810W90685-0303 | 锁紧螺母 | Jam nut | 1
5 | 711W35610-0041 | 被动圆柱齿轮(Z=32) | Driven cylindrical gear (Z=32) | 1
6 | 710W93420-0096 | 圆锥滚子轴承32313 BJ2 | Tapered roller bearing 32313 BJ2 | 1 | 售后常用件
7 | 810-90770-0100 | 调整垫片组-主减轴承 | Adjusting gasket unit - Main reducer bearing | 1
8 | 710W93030-0263 | 隔套 | Spacer bushing | 1
9 | 711W35730-0018 | 接油板 | Oil receiving plate | 1
10 | 710-90760-0293 | 调整垫片组 | Adjusting gasket unit | 1
11 | 710W93420-0082 | 圆锥滚子轴承32314 BJ2 | Tapered roller bearing 32314 BJ2 | 1 | 售后常用件
12 | 712-35301-6103 | 中桥主减壳总成 | Main reducer housing assembly of intermediate axle | 1
712-35600-6394 驱动装置
axle gearing
712-35600-6394 驱动装置
axle gearing
序号 | 图号 | 名称 | Part Name | 数量 | 备注
No. | Part No. |  |  | Qty | Remark
13 | LG7118320024 | 圆锥滚子轴承(32017X) | Tapered roller bearing (32017X ) | 1 | 售后常用件
14 | 712W35125-0140 | 调整螺母 | Adjusting nut | 1
15 | 811W35613-0043 | 止推垫片 | Thrust washer | 2
18 | 711W35107-0043 | 行星轮轴(188.6mm) | Planetary shaft (188.6mm) | 1
19 | 711W35107-0044 | 行星轮轴(85.8mm) | Planetary shaft (85.8mm) | 2
20 | 712-35105-0074 | 差速器壳 | Differential case | 1
21 | 711W90702-0137 | 行星轮垫片 | Planetary gear gasket | 4
22 | 712W35105-0075 | 接油板 | Oil receiving plate | 1
23 | MQ6-02816-3020 | 六角法兰端面带齿螺栓M16X1.5X75-12.9-MAN183-PHR | Hexagon end toothed bolt with flange M16X1.5X75 - 12.9 - MAN183 - PHR | 16
24 | 712-35110-0052 | 差速器盖 | Differential cover | 1
25 | WG9142032020 | 圆锥滚子轴承32020 | Tapered roller bearing 32020 | 1 | 售后常用件
26 | 711W35125-8000 | 调整螺母 | Adjusting nut | 1
27 | 710W90801-0347 | 锁片 | Lock plate | 2
28 | MQ6-02813-4306 | 六角法兰面带齿螺栓 | Hexagon toothed bolt with flange | 2
29 | 710W35202-0042 | 啮合套 | Meshing sleeve | 1
712-35600-6394 驱动装置
axle gearing
712-35600-6394 驱动装置
axle gearing
序号 | 图号 | 名称 | Part Name | 数量 | 备注
No. | Part No. |  |  | Qty | Remark
30 | 711W35614-0014 | 拨叉 | Tab | 1
31 | 810W35614-0017 | 拨叉 | Tab | 1
32 | WG7117329088 | 气缸盖 | Cylinder head | 2 | 售后常用件
原车件 | WG7117329088 | 气缸盖 | Cylinder head | 1
替换件 | AZ7117329088 | 差速锁气缸盖 | 差速锁气缸盖 | 1
33 | ZQ210B0830 | 内六角花型圆柱头螺钉 | Hexalobular socket head cap screws | 6
34 | MQ6563312269 | O型密封圈 | O-ring seal | 2
35 | 810W35632-0001 | 气缸衬套 | Cylinder bushing | 2 | 售后常用件
36 | 810W35925-0018 | 密封垫 | Sealing gasket | 2
37 | MQ6151140419 | 调整垫片 | Adjusting shim | 2
38 | MQ6151142119 | 调整垫片 | Adjusting shim | 2
39 | 810W35619-0006 | 差速锁拨叉轴 | Differential lock fork shaft | 2 | 售后常用件
40 | 810W97602-0893 | 压缩弹簧 | Compression spring | 2
41 | 810W35612-0020 | 啮合套 | Meshing sleeve | 1
42 | WG9981031313 | 圆锥滚子轴承31313 | Tapered roller bearing 31313 | 1 | 售后常用件
43 | WG7117329016 | 调整螺母 | Adjusting nut | 1
原车件 | WG7117329016 | 调整螺母 | Adjusting nut | 1
替换件 | AZ7117329016 | 调整螺母 | Adjusting nut | 1
712-35600-6394 驱动装置
axle gearing
712-35600-6394 驱动装置
axle gearing
序号 | 图号 | 名称 | Part Name | 数量 | 备注
No. | Part No. |  |  | Qty | Remark
44 | WG7117329002 | 油封 | Oil seal | 1 | 售后常用件
45 | 712-35611-0019 | 输入轴 | Input shaft | 1
46 | AZ7117329003 | 法兰总成 | Flange assembly | 1
47 | 810W35140-0016 | 锁片 | Lock plate | 1
48 | MQ2100820TF2 | 内六花圆柱头螺栓M8×20-MAN222-Mk8-10.9-MAN183-B1 | Hexalobular socket cheese head bolt M8×20-MAN222-Mk8-10. 9-MAN183-B1 | 2
49 | WG7129320212 | 推力圆柱滚子轴承70×100 | Cylindrical roller thrust bearing; 70×100 | 1
50 | 712-35610-0140 | 主动圆柱齿总成(Z=32) | Driving cylindrical gear assembly (Z=32) | 1
51 | 810W35606-0011 | 差速器壳 | Differential case | 1
52 | 810W35609-0013 | 行星齿轮 | Planetary gear | 4
53 | 712W35608-0035 | 十字轴 | Cross shaft | 1
54 | 810W39135-2021 | 挡油罩 | oil baffle cover | 1
55 | 710-35617-6005 | 后半轴齿轮总成 | Rear half axle gear assembly | 1
56 | 810W90770-0272 | S=4,00垫片 | S=4, 00 gasket | 1
57 | 810W93420-6096 | 圆锥滚子轴承32215 | Tapered roller bearing 32215 | 1 | 售后常用件
58 | 710-35602-0027 | 主减壳盖 | Main reducer housing cover | 1
712-35600-6394 驱动装置
axle gearing
712-35600-6394 驱动装置
axle gearing
序号 | 图号 | 名称 | Part Name | 数量 | 备注
No. | Part No. |  |  | Qty | Remark
59 | Q5211228 | 定位销 | Dowel pin | 2
60 | WG9003960024 | 内六角锥形螺塞DIN906-M24X1.5-st | Hexagon socket tapered screw plug DIN906 - M24X1.5 - st | 1
原车件 | WG9003960024 | 内六角锥形螺塞DIN906-M24X1.5-st | Hexagon socket tapered screw plug DIN906 - M24X1.5 - st | 1
替换件 | AZ9003960024 | 内六角锥形螺塞DIN906-M24X1.5-st | Hexagon socket tapered screw plug DIN906 - M24X1.5 - st | 1
61 | MQ6028152812 | 六角法兰面带齿螺栓 | Hexagon toothed bolt with flange | 18
62 | WG9981330024 | 磁性内六角锥螺塞总成 M24x1.5 DIN158 | Magnetic hexagon socket tapered screw plug assembly M24x1.5 DIN158 | 1
63 | MQ6561900812 | 垫圈 | Washer | 1
64 | 811W25503-0244 | 压力开关 | Pressure switch | 1 | Wearing parts
810-90770-0100 调整垫片组-主减轴承
Adjusting shim group - the main bearing
810-90770-0100 调整垫片组-主减轴承
Adjusting shim group - the main bearing
序号 | 图号 | 名称 | Part Name | 数量 | 备注
No. | Part No. |  |  | Qty | Remark
1 | 810W90770-0020 | 4,35调整垫片 | 4, 35 adjusting gasket | 1
2 | 810W90770-0021 | 4,40调整垫片 | 4, 40 adjusting gasket | 1
3 | 810W90770-0022 | 4,45调整垫片 | 4, 45 adjusting gasket | 1
4 | 810W90770-0023 | 4,50调整垫片 | 4, 50 Adjusting shim | 1
5 | 810W90770-0024 | 4,55调整垫片 | 4, 55 adjusting gasket | 1
6 | 810W90770-0025 | 4,80调整垫片 | 4, 80 adjusting gasket | 1
7 | 810W90770-0026 | 4,85调整垫片 | 4, 85 adjusting gasket | 1
8 | 810W90770-0027 | 4,90调整垫片 | 4, 90 adjusting gasket | 1
9 | 810W90770-0028 | 5,00调整垫片 | 5, 00 adjusting gasket | 1
10 | 810W90770-0029 | 5,05调整垫片 | 5, 05 adjusting gasket | 1
11 | 810W90770-0030 | 5,10调整垫片 | 5, 10 adjusting gasket | 1
12 | 810W90770-0061 | 4,30调整垫片 | 4, 30 Adjusting shim | 1
13 | 810W90770-0062 | 4,10调整垫片 | 4, 10 adjusting gasket | 1
14 | 810W90770-0063 | 4,20调整垫片 | 4, 20 Adjusting shim | 1
15 | 810W90770-0097 | 4,00调整垫片 | 4, 00 adjusting gasket | 1
16 | 810W90770-0098 | 3,90调整垫片 | 3, 90 adjusting gasket | 1
17 | 810W90770-0099 | 3,80调整垫片 | 3, 80 adjusting gasket | 1
18 | 810W90770-0101 | 4,60调整垫片 | 4, 60 Adjusting shim | 1
19 | 810W90770-0102 | 4,65调整垫片 | 4, 65 Adjusting shim | 1
810-90770-0100 调整垫片组-主减轴承
Adjusting shim group - the main bearing
810-90770-0100 调整垫片组-主减轴承
Adjusting shim group - the main bearing
序号 | 图号 | 名称 | Part Name | 数量 | 备注
No. | Part No. |  |  | Qty | Remark
20 | 810W90770-0103 | 4,70调整垫片 | 4, 70 Adjusting shim | 1
21 | 810W90770-0104 | 4,75调整垫片 | 4, 75 Adjusting shim | 1
22 | 810W90770-0105 | 4,95调整垫片 | 4, 95 Adjusting shim | 1
23 | 810W90770-0106 | 3,70调整垫片 | 3, 70 Adjusting shim | 1
24 | 810W90770-0107 | 5,20调整垫片 | 5, 20 Adjusting shim | 1
25 | 810W90770-0108 | 5,30调整垫片 | 5, 30 Adjusting shim | 1
26 | 810W90770-0110 | 4,425调整垫片 | 4, 425 Adjusting shim | 1
27 | 810W90770-0111 | 4,475调整垫片 | 4, 475 Adjusting shim | 1
28 | 810W90770-0112 | 4,525调整垫片 | 4, 525 Adjusting shim | 1
29 | 810W90770-0113 | 4,575调整垫片 | 4, 575 Adjusting shim | 1
30 | 810W90770-0114 | 4,625调整垫片 | 4, 625 Adjusting shim | 1
31 | 810W90770-0115 | 4,675调整垫片 | 4, 675 Adjusting shim | 1
32 | 810W90770-0116 | 4,725调整垫片 | 4, 725 Adjusting shim | 1
33 | 810W90770-0117 | 4,775调整垫片 | 4, 775 Adjusting shim | 1
34 | 810W90770-0153 | 4,15调整垫片 | 4, 15 Adjusting shim | 1
35 | 810W90770-0154 | 4,25调整垫片 | 4, 25 adjusting gasket | 1
36 | 810W90770-0155 | 3,60调整垫片 | 3, 60 Adjusting shim | 1
37 | 810W90770-0156 | 3,50调整垫片 | 3, 50 Adjusting shim | 1
38 | 810W90770-0157 | 4,11调整垫片 | 4, 11 Adjusting shim | 1
810-90770-0100 调整垫片组-主减轴承
Adjusting shim group - the main bearing
810-90770-0100 调整垫片组-主减轴承
Adjusting shim group - the main bearing
序号 | 图号 | 名称 | Part Name | 数量 | 备注
No. | Part No. |  |  | Qty | Remark
39 | 810W90770-0158 | 4,12调整垫片 | 4, 12 Adjusting shim | 1
40 | 810W90770-0159 | 4,13调整垫片 | 4, 13 Adjusting shim | 1
41 | 810W90770-0160 | 4,14调整垫片 | 4, 14 Adjusting shim | 1
42 | 810W90770-0161 | 4,16调整垫片 | 4, 16 Adjusting shim | 1
43 | 810W90770-0162 | 4,17调整垫片 | 4, 17 Adjusting shim | 1
44 | 810W90770-0163 | 4,18调整垫片 | 4, 18 Adjusting shim | 1
45 | 810W90770-0164 | 4,19调整垫片 | 4, 19 Adjusting shim | 1
46 | 810W90770-0165 | 4,21调整垫片 | 4, 21 Adjusting shim | 1
47 | 810W90770-0166 | 4,22调整垫片 | 4, 22 Adjusting shim | 1
48 | 810W90770-0167 | 4,23调整垫片 | 4, 23 Adjusting shim | 1
49 | 810W90770-0168 | 4,24调整垫片 | 4, 24 Adjusting shim | 1
50 | 810W90770-0169 | 4,26调整垫片 | 4, 26 Adjusting shim | 1
51 | 810W90770-0170 | 4,27调整垫片 | 4, 27 Adjusting shim | 1
52 | 810W90770-0171 | 4,28调整垫片 | 4, 28 Adjusting shim | 1
53 | 810W90770-0172 | 4,29调整垫片 | 4, 29 Adjusting shim | 1
54 | 810W90770-0173 | 4,31调整垫片 | 4, 31 Adjusting shim | 1
55 | 810W90770-0174 | 4,32调整垫片 | 4, 32 Adjusting shim | 1
56 | 810W90770-0175 | 4,33调整垫片 | 4, 33 Adjusting shim | 1
57 | 810W90770-0176 | 4,34调整垫片 | 4, 34 Adjusting shim | 1
810-90770-0100 调整垫片组-主减轴承
Adjusting shim group - the main bearing
810-90770-0100 调整垫片组-主减轴承
Adjusting shim group - the main bearing
序号 | 图号 | 名称 | Part Name | 数量 | 备注
No. | Part No. |  |  | Qty | Remark
58 | 810W90770-0177 | 4,36调整垫片 | 4, 36 Adjusting shim | 1
59 | 810W90770-0178 | 4,37调整垫片 | 4, 37 Adjusting shim | 1
60 | 810W90770-0179 | 4,38调整垫片 | 4, 38 Adjusting shim | 1
61 | 810W90770-0180 | 4,39调整垫片 | 4, 39 Adjusting shim | 1
62 | 810W90770-0181 | 4,41调整垫片 | 4, 41 Adjusting shim | 1
63 | 810W90770-0182 | 4,42调整垫片 | 4, 42 Adjusting shim | 1
64 | 810W90770-0183 | 4,43调整垫片 | 4, 43 Adjusting shim | 1
65 | 810W90770-0184 | 4,44调整垫片 | 4, 44 Adjusting shim | 1
66 | 810W90770-0185 | 4,46调整垫片 | 4, 46 Adjusting shim | 1
67 | 810W90770-0186 | 4,47调整垫片 | 4, 47 Adjusting shim | 1
68 | 810W90770-0187 | 4,48调整垫片 | 4, 48 Adjusting shim | 1
69 | 810W90770-0188 | 4,49调整垫片 | 4, 49 Adjusting shim | 1
70 | 810W90770-0189 | 4,51调整垫片 | 4, 51 Adjusting shim | 1
71 | 810W90770-0190 | 4,52调整垫片 | 4, 52 Adjusting shim | 1
72 | 810W90770-0191 | 4,53调整垫片 | 4, 53 Adjusting shim | 1
73 | 810W90770-0192 | 4,54调整垫片 | 4, 54 Adjusting shim | 1
74 | 810W90770-0193 | 4,56调整垫片 | 4, 56 Adjusting shim | 1
75 | 810W90770-0194 | 4,57调整垫片 | 4, 57 Adjusting shim | 1
76 | 810W90770-0195 | 4,58调整垫片 | 4, 58 Adjusting shim | 1
810-90770-0100 调整垫片组-主减轴承
Adjusting shim group - the main bearing
810-90770-0100 调整垫片组-主减轴承
Adjusting shim group - the main bearing
序号 | 图号 | 名称 | Part Name | 数量 | 备注
No. | Part No. |  |  | Qty | Remark
77 | 810W90770-0196 | 4,59调整垫片 | 4, 59 Adjusting shim | 1
78 | 810W90770-0197 | 4,61调整垫片 | 4, 61 Adjusting shim | 1
79 | 810W90770-0198 | 4,62调整垫片 | 4, 62 Adjusting shim | 1
80 | 810W90770-0199 | 4,63调整垫片 | 4, 63 Adjusting shim | 1
81 | 810W90770-0200 | 4,64调整垫片 | 4, 64 Adjusting shim | 1
82 | 810W90770-0201 | 4,66调整垫片 | 4, 66 Adjusting shim | 1
83 | 810W90770-0202 | 4,67调整垫片 | 4, 67 Adjusting shim | 1
84 | 810W90770-0203 | 4,68调整垫片 | 4, 68 Adjusting shim | 1
85 | 810W90770-0204 | 4,69调整垫片 | 4, 69 Adjusting shim | 1
86 | 810W90770-0205 | 4,71调整垫片 | 4, 71 Adjusting shim | 1
87 | 810W90770-0206 | 4,72调整垫片 | 4, 72 Adjusting shim | 1
88 | 810W90770-0207 | 4,73调整垫片 | 4, 73 Adjusting shim | 1
89 | 810W90770-0208 | 4,74调整垫片 | 4, 74 Adjusting shim | 1
90 | 810W90770-0209 | 4,76调整垫片 | 4, 76 Adjusting shim | 1
91 | 810W90770-0210 | 4,77调整垫片 | 4, 77 Adjusting shim | 1
92 | 810W90770-0211 | 4,78调整垫片 | 4, 78 Adjusting shim | 1
93 | 810W90770-0212 | 4,79调整垫片 | 4, 79 Adjusting shim | 1
94 | 810W90770-0213 | 4,81调整垫片 | 4, 81 Adjusting shim | 1
95 | 810W90770-0214 | 4,82调整垫片 | 4, 82 Adjusting shim | 1
810-90770-0100 调整垫片组-主减轴承
Adjusting shim group - the main bearing
810-90770-0100 调整垫片组-主减轴承
Adjusting shim group - the main bearing
序号 | 图号 | 名称 | Part Name | 数量 | 备注
No. | Part No. |  |  | Qty | Remark
96 | 810W90770-0215 | 4,83调整垫片 | 4, 83 Adjusting shim | 1
97 | 810W90770-0216 | 4,84调整垫片 | 4, 84 Adjusting shim | 1
98 | 810W90770-0217 | 4,86调整垫片 | 4, 86 Adjusting shim | 1
99 | 810W90770-0218 | 4,87调整垫片 | 4, 87 Adjusting shim | 1
100 | 810W90770-0219 | 4,88调整垫片 | 4, 88 Adjusting shim | 1
101 | 810W90770-0220 | 4,89调整垫片 | 4, 89 Adjusting shim | 1
102 | 810W90770-0221 | 4,91调整垫片 | 4, 91 Adjusting shim | 1
103 | 810W90770-0222 | 4,92调整垫片 | 4, 92 Adjusting shim | 1
104 | 810W90770-0223 | 4,93调整垫片 | 4, 93 Adjusting shim | 1
105 | 810W90770-0224 | 4,94调整垫片 | 4, 94 Adjusting shim | 1
106 | 810W90770-0225 | 4,96调整垫片 | 4, 96 Adjusting shim | 1
107 | 810W90770-0226 | 4,97调整垫片 | 4, 97 Adjusting shim | 1
108 | 810W90770-0227 | 4,98调整垫片 | 4, 98 Adjusting shim | 1
109 | 810W90770-0228 | 4,99调整垫片 | 4, 99 Adjusting shim | 1
110 | 810W90770-0229 | 5,01调整垫片 | 5, 01 Adjusting shim | 1
111 | 810W90770-0230 | 5,02调整垫片 | 5, 02 Adjusting shim | 1
112 | 810W90770-0231 | 5,03调整垫片 | 5, 03 Adjusting shim | 1
113 | 810W90770-0232 | 5,04调整垫片 | 5, 04 Adjusting shim | 1
114 | 810W90770-0233 | 5,06调整垫片 | 5, 06 Adjusting shim | 1
810-90770-0100 调整垫片组-主减轴承
Adjusting shim group - the main bearing
810-90770-0100 调整垫片组-主减轴承
Adjusting shim group - the main bearing
序号 | 图号 | 名称 | Part Name | 数量 | 备注
No. | Part No. |  |  | Qty | Remark
115 | 810W90770-0234 | 5,07调整垫片 | 5, 07 Adjusting shim | 1
116 | 810W90770-0235 | 5,08调整垫片 | 5, 08 Adjusting shim | 1
117 | 810W90770-0236 | 5,09调整垫片 | 5, 09 Adjusting shim | 1
118 | 810W90770-0237 | 5,11调整垫片 | 5, 11 Adjusting shim | 1
119 | 810W90770-0238 | 5,12调整垫片 | 5, 12 Adjusting shim | 1
120 | 810W90770-0239 | 5,13调整垫片 | 5, 13 Adjusting shim | 1
121 | 810W90770-0240 | 5,14调整垫片 | 5, 14 Adjusting shim | 1
122 | 810W90770-0241 | 5,15调整垫片 | 5, 15 Adjusting shim | 1
123 | 810W90770-0242 | 5,16调整垫片 | 5, 16 Adjusting shim | 1
124 | 810W90770-0243 | 5,17调整垫片 | 5, 17 Adjusting shim | 1
125 | 810W90770-0244 | 5,18调整垫片 | 5, 18 Adjusting shim | 1
126 | 810W90770-0245 | 5,19调整垫片 | 5, 19 Adjusting shim | 1
127 | 810W90770-0246 | 5,21调整垫片 | 5, 21 Adjusting shim | 1
128 | 810W90770-0247 | 5,22调整垫片 | 5, 22 Adjusting shim | 1
129 | 810W90770-0248 | 5,23调整垫片 | 5, 23 Adjusting shim | 1
130 | 810W90770-0249 | 5,24调整垫片 | 5, 24 Adjusting shim | 1
131 | 810W90770-0250 | 5,25调整垫片 | 5, 25 adjusting gasket | 1
710-90760-0293 调整垫片组
调整垫片组
710-90760-0293 调整垫片组
调整垫片组
序号 | 图号 | 名称 | Part Name | 数量 | 备注
No. | Part No. |  |  | Qty | Remark
1 | 710W90760-0294 | 调整垫片2.3 | Adjusting gasket 2.3 | 1
2 | 710W90760-0295 | 调整垫片2.2 | Adjusting gasket 2.2 | 1
3 | 710W90760-0296 | 调整垫片2.0 | Adjusting gasket 2.0 | 1
4 | 710W90760-0297 | 调整垫片1.9 | Adjusting shim 1.9 | 1
5 | 710W90760-0298 | 调整垫片1.8 | Adjusting shim 1.8 | 1
6 | 710W90760-0299 | 调整垫片1.7 | Adjusting gasket 1.7 | 1
7 | 710W90760-0310 | 调整垫片1.6 | Adjusting shim 1.6 | 1
8 | 710W90760-0311 | 调整垫片1.5 | Adjusting shim 1.5 | 1
9 | 710W90760-0312 | 调整垫片2.1 | Adjusting shim 2.1 | 1
10 | 710W90760-0323 | 调整垫片1.2 | Adjusting gasket 1.2 | 1
11 | 710W90760-0324 | 调整垫片1.3 | Adjusting shim 1.3 | 1
12 | 710W90760-0325 | 调整垫片1.4 | Adjusting shim 1.4 | 1
712-35301-6103 中桥主减壳总成
carrier housing assembly
712-35301-6103 中桥主减壳总成
carrier housing assembly
序号 | 图号 | 名称 | Part Name | 数量 | 备注
No. | Part No. |  |  | Qty | Remark
1 | MQ6-02814-3018 | 六角法兰端面带齿螺栓M16X1.5X65-100-MAN183-PHR | Hexagon end toothed bolt with flange M16X1.5X65 - 100 - MAN183 - PHR | 2
2 | MQ6-02814-3023 | 六角法兰端面带齿螺栓M16X1.5X90-100-MAN183-PHR | Hexagon end toothed bolt with flange M16X1.5X90 - 100 - MAN183 - PHR | 2
3 | Q5220816 | 圆柱销 | Cylindrical pin | 4
712-35610-0140 主动圆柱齿总成(Z=32)
LAYSHAFT GEAR assemble
712-35610-0140 主动圆柱齿总成(Z=32)
LAYSHAFT GEAR assemble
序号 | 图号 | 名称 | Part Name | 数量 | 备注
No. | Part No. |  |  | Qty | Remark
1 | 712W93021-0398 | 衬套 | Liner bushing | 1 | 售后常用件
710-35617-6005 后半轴齿轮总成
OUTPUT SHAFT GEAR ASSEMBLY
710-35617-6005 后半轴齿轮总成
OUTPUT SHAFT GEAR ASSEMBLY
序号 | 图号 | 名称 | Part Name | 数量 | 备注
No. | Part No. |  |  | Qty | Remark
1 | 810W93020-0574 | 衬套 | Liner bushing | 1 | 售后常用件
711-35003-7716 桥壳及轮边附件总成
桥壳及轮边附件总成
711-35003-7716 桥壳及轮边附件总成
桥壳及轮边附件总成
序号 | 图号 | 名称 | Part Name | 数量 | 备注
No. | Part No. |  |  | Qty | Remark
1 | 712-35401-6221 | MCP16ZG中桥壳总成(1850,断开式悬架用) | MCP16ZG intermediate axle housing assembly (1850, For disconnected suspension) | 1
2 | WG9003960024 | 内六角锥形螺塞DIN906-M24X1.5-st | Hexagon socket tapered screw plug DIN906 - M24X1.5 - st | 1
原车件 | WG9003960024 | 内六角锥形螺塞DIN906-M24X1.5-st | Hexagon socket tapered screw plug DIN906 - M24X1.5 - st | 1
替换件 | AZ9003960024 | 内六角锥形螺塞DIN906-M24X1.5-st | Hexagon socket tapered screw plug DIN906 - M24X1.5 - st | 1
3 | WG9981330024 | 磁性内六角锥螺塞总成 M24x1.5 DIN158 | Magnetic hexagon socket tapered screw plug assembly M24x1.5 DIN158 | 1
4 | WG9231330105 | 通气塞 | Ventilation plug | 1
原车件 | WG9231330105 | 通气塞 | Ventilation plug | 1
替换件 | AZ9231330105 | 通气塞 | Ventilation plug | 1
5 | WG9231330106 | 橡胶软管 | Rubber hose | 1
原车件 | WG9231330106 | 橡胶软管 | Rubber hose | 1
替换件 | AZ9231330106 | 橡胶软管 | Rubber hose | 1
6 | WG7117337170 | 油滤器 | Oil filter | 1
711-35003-7716 桥壳及轮边附件总成
桥壳及轮边附件总成
711-35003-7716 桥壳及轮边附件总成
桥壳及轮边附件总成
序号 | 图号 | 名称 | Part Name | 数量 | 备注
No. | Part No. |  |  | Qty | Remark
7 | 712W43240-0127 | 中桥气室支架 | Intermediate axle air chamber bracket | 1
8 | ZQ151B2045TF2 | 六角头螺栓M20*1.5*45 | Hexagon head bolt M20*1.5*45 | 6
9 | AZ710032900001 | 铭牌 | Name board | 1
10 | 190003904529 | 标牌铆钉-铆钉GB827-86-2.5×6 | Sign rivet - rivet GB827-86-2 .5×6 | 2
11 | AZ450045000133 | 鼓式制动器总成 | Drum-type brake assembly | 1
12 | AZ450045000134 | 鼓式制动器总成 | Drum-type brake assembly | 1
13 | 711-50310-6162 | 凸轮轴支座总成 | Camshaft bracket assembly | 1
14 | 711-50310-6163 | 凸轮轴支座总成 | Camshaft bracket assembly | 1
15 | ZQ151B1640TF2 | 六角头螺栓M16*1.5 | Hexagon head bolt M16*1.5 | 2
16 | ZQ151B16105TF2 | 六角头螺栓M16*1.5 | Hexagon head bolt M16*1.5 | 2
17 | WG9761349007 | 平垫圈 | Flat washer | 2
原车件 | WG9761349007 | 平垫圈 | Flat washer | 1
替换件 | AZ9761349007 | 平垫圈 | Flat washer | 1
18 | WG9761349013 | 调整臂总成（右） | Adjusting arm assembly (Right) | 1
19 | WG9761349014 | 调整臂总成（左） | Adjusting arm assembly (Left) | 1
20 | WG7117349054 | 卡环 | Clamp ring | 2
原车件 | WG7117349054 | 卡环 | Clamp ring | 1
711-35003-7716 桥壳及轮边附件总成
桥壳及轮边附件总成
711-35003-7716 桥壳及轮边附件总成
桥壳及轮边附件总成
序号 | 图号 | 名称 | Part Name | 数量 | 备注
No. | Part No. |  |  | Qty | Remark
替换件 | AZ7117349054 | 卡环 | Clamp ring | 1
21 | WG7117349051 | 平垫圈 | Flat washer | 2
原车件 | WG7117349051 | 平垫圈 | Flat washer | 1
替换件 | AZ7117349051 | 垫圈 | Washer | 1
22 | WG7117349052 | 平垫圈 | Flat washer | 2
原车件 | WG7117349052 | 平垫圈 | Flat washer | 1
替换件 | AZ7117349052 | 垫圈 | Washer | 1
23 | WG7117349053 | 平垫圈 | Flat washer | 2
原车件 | WG7117349053 | 平垫圈 | Flat washer | 1
替换件 | AZ7117349053 | 垫圈 | Washer | 1
24 | MQ6-02814-3014 | 六角法兰面螺栓M16X1.5X45-100-MAN183-PHR | Hexagon bolt with flange M16X1.5X45 - 100 - MAN183 - PHR | 18
原车件 | MQ6-02814-3014 | 六角法兰面螺栓M16X1.5X45-100-MAN183-PHR | Hexagon bolt with flange M16X1.5X45 - 100 - MAN183 - PHR | 1
替换件 | MQ6028143014 | 六角头螺栓(轴承座与主减壳连接螺栓） | Hexagon head bolt (Bearing pedestal and main reducer housing connecting bolt) | 1
711-35003-7716 桥壳及轮边附件总成
桥壳及轮边附件总成
711-35003-7716 桥壳及轮边附件总成
桥壳及轮边附件总成
序号 | 图号 | 名称 | Part Name | 数量 | 备注
No. | Part No. |  |  | Qty | Remark
25 | 712-35710-6018 | 隔圈总成 | Spacer ring assembly | 2
26 | AZ710034016117 | 轮毂总成 | Hub assembly | 2 | 售后常用件
27 | AZ712734001009 | O型密封圈 | O-ring seal | 2
28 | 712W35114-0174 | 齿圈支架 | Gear ring bracket | 2
29 | 710W90620-0048 | 锁紧螺母(右) | Jam nut (Right) | 2
30 | 711W90620-0049 | 锁紧螺母(左) | Jam nut (Left) | 2
31 | 710W90801-0224 | 锁止垫片 | Locking gasket | 2
32 | 712W90801-0225 | 十字键 | Cross-key | 2
33 | 712W35111-0043 | 内齿圈 | Internally toothed annulus | 2
34 | 710W90810-0074 | 钢丝挡圈 | Round wire snap ring | 2
35 | 712-35114-6140 | 轮边减速器壳总成(i=3.947) | Wheel rim reducer housing assembly (i= 3.947) | 2
36 | MQ6-02099-0204 | 内六角花形圆柱头螺钉M12X1.5X30-8.8-A3C | Hex lobular socket head cap screw M12X1.5X30-8.8-A3C | 6
37 | 711W90714-0494 | 止推垫片 | Thrust washer | 2
38 | 712W35113-0073 | 太阳轮 | Sun gear | 2
39 | 712W35502-0189 | 半轴(左) | Half axle (Left) | 1 | 售后常用件
40 | 712W35502-0190 | 半轴(右) | Half axle (Right) | 1 | 售后常用件
42 | 710W90714-0528 | 止推垫片 | Thrust washer | 2
711-35003-7716 桥壳及轮边附件总成
桥壳及轮边附件总成
711-35003-7716 桥壳及轮边附件总成
桥壳及轮边附件总成
序号 | 图号 | 名称 | Part Name | 数量 | 备注
No. | Part No. |  |  | Qty | Remark
43 | 710-90702-0117 | 调整垫片 | Adjusting shim | 2
44 | MQ6-29020-0209 | 孔用弹性挡圈 | Elastic snap ring for hole | 2
45 | 710W96601-0711 | 端盖垫片 | End cover gasket | 2
46 | 710W35114-0162 | 端盖 | End cover | 2
47 | MQ6-02814-2407 | 六角法兰面带齿螺栓 | Hexagon toothed bolt with flange | 16
48 | MQ6-02839-0041 | 六角带肩螺栓 | Hexagon bolt with shoulder | 4
49 | WG9761450001 | 后制动鼓 | Rear brake drum | 2 | Wearing parts
50 | AZ90039601440S | 六角法兰防松螺钉 M7.012.04-M14X1.5X40-12.9-MAN18 | Hexagonal flange anti loosening screw M7.012. 04-M14X1.5X40-12.9-MAN18 | 2
51 | AZ90039601445S | 六角法兰防松螺钉 M7.012.04-M14X1.5X45-12.9-MAN18 | Hexagonal flange locking screw M7.012.04-M14X1.5X45-12. 9-MAN18 | 12
52 | AZ90039601485S | 六角法兰防松螺钉 M7.012.04-M14X1.5X85-12.9-MAN18 | Hexagonal flange locking screw M7.012.04-M14X1.5X85-12. 9-MAN18 | 6
711-35003-7716 桥壳及轮边附件总成
桥壳及轮边附件总成
711-35003-7716 桥壳及轮边附件总成
桥壳及轮边附件总成
序号 | 图号 | 名称 | Part Name | 数量 | 备注
No. | Part No. |  |  | Qty | Remark
53 | WG7128326212 | 双列圆锥滚子轴承 | Double row tapered roller bearing | 1 | 售后常用件
54 | 712W35604-0029 | 贯通轴 | Hollow shaft | 1
55 | MQ6-15114-3156 | 调整垫片 | Adjusting shim | 1
56 | MQ6-29020-0216 | 孔用弹性挡圈 | Elastic snap ring for hole | 1
57 | WG7117329006 | 油封 | Oil seal | 1 | 售后常用件
58 | 711W39115-5117 | 法兰总成 | Flange assembly | 1
原车件 | 711W39115-5117 | 法兰总成 | Flange assembly | 1
替换件 | 711-39115-5117 | 法兰总成 | Flange assembly | 1
59 | 810W90685-0303 | 锁紧螺母 | Jam nut | 1
60 | MQ6561900812 | 垫圈 | Washer | 1
61 | 811W25503-0244 | 压力开关 | Pressure switch | 1 | Wearing parts
AZ450045000133 鼓式制动器总成
鼓式制动器总成
AZ450045000133 鼓式制动器总成
鼓式制动器总成
序号 | 图号 | 名称 | Part Name | 数量 | 备注
No. | Part No. |  |  | Qty | Remark
1 | AZ450045000093 | 制动凸轮轴 | Brake camshaft | 1 | 售后常用件
2 | AZ450045000090 | 鼓式制动器总成 | Drum-type brake assembly | 1
3 | 710W96002-0230 | 堵塞 DM8mm | Plug DM8mm | 2
4 | 712W96002-0217 | 堵塞 DM17mm | Plug DM17mm | 2 | Consumable parts
AZ450045000090 鼓式制动器总成
front drum brake assembly
AZ450045000090 鼓式制动器总成
front drum brake assembly
序号 | 图号 | 名称 | Part Name | 数量 | 备注
No. | Part No. |  |  | Qty | Remark
1 | AZ710034000025 | 制动器防尘罩 | Brake dust cover | 1
2 | AZ712734000007 | 橡胶塞 | Rubber plug | 2 | Consumable parts
3 | AZ710034000028 | 制动器防尘罩 | Brake dust cover | 1
4 | 711-50202-6127 | 制动底板总成 | braking plate assembly | 1 | 售后常用件
5 | AZ450045000089 | 滚轮轴 | Roller shaft | 2
6 | Q5005032 | 开口销 | Cotter pin | 2
7 | WG9761450121 | 滚轮衬套 | Roller bushing | 2 | 售后常用件
9 | AZ450045000086 | 制动蹄总成 | Brake shoe assembly | 2 | 售后常用件
11 | Q401B10F6 | 平垫圈 | Flat washer | 4
12 | Q50110 | 锁销 | Lock pin | 4
13 | AZ400745410150 | 支销 | Backing pin | 2
14 | AZ400745410330 | 支销油封 | Support pin oil seal | 4 | 售后常用件
15 | AZ9003963030 | 滑脂嘴总成（AM8*1 D71412） | Grease nipple assembly (AM8*1 D71412) | 2
16 | ZQ150B1020 | 六角头螺栓M10 | Hex head bolt M10 | 1
17 | Q40310 | 弹簧垫圈 | Spring washer | 1
20 | 710W96002-0098 | 堵塞 DM35MM | Plug DM35MM | 2
21 | ZQ1841012 | 六角法兰面螺栓M10 | Hexagon bolt with flange M10 | 6
711-50202-6127 制动底板总成
BRAKE ANCHOR PLATE
711-50202-6127 制动底板总成
BRAKE ANCHOR PLATE
序号 | 图号 | 名称 | Part Name | 数量 | 备注
No. | Part No. |  |  | Qty | Remark
1 | WG9761349008 | 油封 | Oil seal | 1 | 售后常用件
2 | AZ9003963030 | 滑脂嘴总成（AM8*1 D71412） | Grease nipple assembly (AM8*1 D71412) | 1
3 | WG9761349009 | 关节轴承 | Joint bearing | 1
4 | 710W29029-0005 | 孔用挡圈 | Snap ring for hole | 1
5 | 710W96501-0843 | 油封 | Oil seal | 1 | 售后常用件
6 | 710W50308-0014 | 油封座 | Oil seal seat | 1
AZ450045000086 制动蹄总成
brake shoe assembly
AZ450045000086 制动蹄总成
brake shoe assembly
序号 | 图号 | 名称 | Part Name | 数量 | 备注
No. | Part No. |  |  | Qty | Remark
1 | AZ9231340068 | 铆钉 | Rivet | 20 | 维修更换件
2 | AZ400745410151 | 制动蹄支销座 | Brake shoe bracket pin seat | 1
3 | AZ450045000085 | 回位弹簧销 | Return spring pin | 1
4 | AZ450045000024 | 制动摩擦片 | Brake friction plate | 2 | Consumable parts
原车件 | AZ450045000024 | 制动摩擦片 | Brake friction plate | 1
替换件 | AZ450045000024S |  |  | 1
AZ450045000134 鼓式制动器总成
鼓式制动器总成
AZ450045000134 鼓式制动器总成
鼓式制动器总成
序号 | 图号 | 名称 | Part Name | 数量 | 备注
No. | Part No. |  |  | Qty | Remark
1 | AZ450045000092 | 制动凸轮轴 | Brake camshaft | 1 | 售后常用件
2 | AZ450045000090 | 鼓式制动器总成 | Drum-type brake assembly | 1
3 | 710W96002-0230 | 堵塞 DM8mm | Plug DM8mm | 2
4 | 712W96002-0217 | 堵塞 DM17mm | Plug DM17mm | 2 | Consumable parts
AZ450045000090 鼓式制动器总成
front drum brake assembly
AZ450045000090 鼓式制动器总成
front drum brake assembly
序号 | 图号 | 名称 | Part Name | 数量 | 备注
No. | Part No. |  |  | Qty | Remark
1 | AZ710034000025 | 制动器防尘罩 | Brake dust cover | 1
2 | AZ712734000007 | 橡胶塞 | Rubber plug | 2 | Consumable parts
3 | AZ710034000028 | 制动器防尘罩 | Brake dust cover | 1
4 | 711-50202-6127 | 制动底板总成 | braking plate assembly | 1 | 售后常用件
5 | AZ450045000089 | 滚轮轴 | Roller shaft | 2
6 | Q5005032 | 开口销 | Cotter pin | 2
7 | WG9761450121 | 滚轮衬套 | Roller bushing | 2 | 售后常用件
9 | AZ450045000086 | 制动蹄总成 | Brake shoe assembly | 2 | 售后常用件
11 | Q401B10F6 | 平垫圈 | Flat washer | 4
12 | Q50110 | 锁销 | Lock pin | 4
13 | AZ400745410150 | 支销 | Backing pin | 2
14 | AZ400745410330 | 支销油封 | Support pin oil seal | 4 | 售后常用件
15 | AZ9003963030 | 滑脂嘴总成（AM8*1 D71412） | Grease nipple assembly (AM8*1 D71412) | 2
16 | ZQ150B1020 | 六角头螺栓M10 | Hex head bolt M10 | 1
17 | Q40310 | 弹簧垫圈 | Spring washer | 1
20 | 710W96002-0098 | 堵塞 DM35MM | Plug DM35MM | 2
21 | ZQ1841012 | 六角法兰面螺栓M10 | Hexagon bolt with flange M10 | 6
711-50202-6127 制动底板总成
BRAKE ANCHOR PLATE
711-50202-6127 制动底板总成
BRAKE ANCHOR PLATE
序号 | 图号 | 名称 | Part Name | 数量 | 备注
No. | Part No. |  |  | Qty | Remark
1 | WG9761349008 | 油封 | Oil seal | 1 | 售后常用件
2 | AZ9003963030 | 滑脂嘴总成（AM8*1 D71412） | Grease nipple assembly (AM8*1 D71412) | 1
3 | WG9761349009 | 关节轴承 | Joint bearing | 1
4 | 710W29029-0005 | 孔用挡圈 | Snap ring for hole | 1
5 | 710W96501-0843 | 油封 | Oil seal | 1 | 售后常用件
6 | 710W50308-0014 | 油封座 | Oil seal seat | 1
AZ450045000086 制动蹄总成
brake shoe assembly
AZ450045000086 制动蹄总成
brake shoe assembly
序号 | 图号 | 名称 | Part Name | 数量 | 备注
No. | Part No. |  |  | Qty | Remark
1 | AZ9231340068 | 铆钉 | Rivet | 20 | 维修更换件
2 | AZ400745410151 | 制动蹄支销座 | Brake shoe bracket pin seat | 1
3 | AZ450045000085 | 回位弹簧销 | Return spring pin | 1
4 | AZ450045000024 | 制动摩擦片 | Brake friction plate | 2 | Consumable parts
原车件 | AZ450045000024 | 制动摩擦片 | Brake friction plate | 1
替换件 | AZ450045000024S |  |  | 1
711-50310-6162 凸轮轴支座总成
凸轮轴支座总成
711-50310-6162 凸轮轴支座总成
凸轮轴支座总成
序号 | 图号 | 名称 | Part Name | 数量 | 备注
No. | Part No. |  |  | Qty | Remark
1 | 710W96501-0843 | 油封 | Oil seal | 2 | 售后常用件
2 | 710W50308-0014 | 油封座 | Oil seal seat | 1
3 | WG9761349009 | 关节轴承 | Joint bearing | 1
4 | AZ9003963030 | 滑脂嘴总成（AM8*1 D71412） | Grease nipple assembly (AM8*1 D71412) | 1
5 | 710W29029-0005 | 孔用挡圈 | Snap ring for hole | 1
711-50310-6163 凸轮轴支座总成
凸轮轴支座总成
711-50310-6163 凸轮轴支座总成
凸轮轴支座总成
序号 | 图号 | 名称 | Part Name | 数量 | 备注
No. | Part No. |  |  | Qty | Remark
1 | 710W96501-0843 | 油封 | Oil seal | 2 | 售后常用件
2 | 710W50308-0014 | 油封座 | Oil seal seat | 1
3 | WG9761349009 | 关节轴承 | Joint bearing | 1
4 | AZ9003963030 | 滑脂嘴总成（AM8*1 D71412） | Grease nipple assembly (AM8*1 D71412) | 1
5 | 710W29029-0005 | 孔用挡圈 | Snap ring for hole | 1
712-35710-6018 隔圈总成
Spacer ring assembly
712-35710-6018 隔圈总成
Spacer ring assembly
序号 | 图号 | 名称 | Part Name | 数量 | 备注
No. | Part No. |  |  | Qty | Remark
1 | 712W35710-0317 | 隔圈 | Distance piece | 1
2 | WG7121345022 | 挡油盘 | Oil baffle disc | 1
原车件 | WG7121345022 | 挡油盘 | Oil baffle disc | 1
替换件 | AZ7121345022 | 挡油盘 | Oil baffle disc | 1
AZ710034016117 轮毂总成
轮毂总成
AZ710034016117 轮毂总成
轮毂总成
序号 | 图号 | 名称 | Part Name | 数量 | 备注
No. | Part No. |  |  | Qty | Remark
1 | 712W45501-0143 | 车轮螺栓 | Wheel bolt | 10 | 维修更换件
2 | 710W93420-0104 | 圆锥滚子轴承33220 | Tapered roller bearing 33220 | 1 | 售后常用件
3 | WG9981032222 | 圆锥滚子轴承32222 | Tapered roller bearing 32222 | 1 | 售后常用件
4 | AZ712734000213 | 轮毂油封 | Wheel hub oil seal | 1 | Wearing parts
5 | 712W35730-0033 | 挡油罩 | oil baffle cover | 1
712-35114-6140 轮边减速器壳总成(i=3.947)
FINAL DRIVE HOUSING
712-35114-6140 轮边减速器壳总成(i=3.947)
FINAL DRIVE HOUSING
序号 | 图号 | 名称 | Part Name | 数量 | 备注
No. | Part No. |  |  | Qty | Remark
1 | AZ712734000140 | 行星架总成 | Planetary carrier assembly | 1
2 | WG7129340053 | 行星轮垫片 | Planetary gear gasket | 10
原车件 | WG7129340053 | 行星轮垫片 | Planetary gear gasket | 1
替换件 | AZ7129340053 | 行星轮垫片 | Planetary gear gasket | 1
3 | WG9981340054 | 行星轮轴 | Planetary shaft | 5
原车件 | WG9981340054 | 行星轮轴 | Planetary shaft | 1
替换件 | AZ9981340054 | 行星轮轴 | Planetary shaft | 1
4 | AZ712734000053 | 行星轮(Z=18) | Planetary wheel (Z=18) | 1
5 | WG9981340057 | 中间垫片 | Intermediate gasket | 5
原车件 | WG9981340057 | 中间垫片 | Intermediate gasket | 1
替换件 | AZ9981340057 | 中间垫片 | Intermediate gasket | 1
6 | AZ712734000058 | 滚针 | Needle roller | 1
AZ712734000140 行星架总成
planet carrier assembly
AZ712734000140 行星架总成
planet carrier assembly
序号 | 图号 | 名称 | Part Name | 数量 | 备注
No. | Part No. |  |  | Qty | Remark
1 | 710W90010-0067 | 六角法兰面螺栓 | Hexagon bolt with flange | 5
710-90702-0117 调整垫片
ABJUSTING WASHER
710-90702-0117 调整垫片
ABJUSTING WASHER
序号 | 图号 | 名称 | Part Name | 数量 | 备注
No. | Part No. |  |  | Qty | Remark
1 | 710W90702-0118 | 调整垫片0.1 | Adjusting shim 0.1 | 1
2 | 710W90702-0119 | 调整垫片0.2 | Adjusting shim 0.2 | 1
3 | 710W90702-0120 | 调整垫片0.5 | Adjusting shim 0.5 | 1
4 | 710W90702-0121 | 调整垫片1.0 | Adjusting shim 1.0 | 1
MHP-162G0-B656 MCP16ZG后桥(i=5.92,KV165,1850/1010,手调臂,断开式
MCP16ZG Rear axle
MHP-162G0-B656 MCP16ZG后桥(i=5.92,KV165,1850/1010,手调臂,断开式
MCP16ZG Rear axle
序号 | 图号 | 名称 | Part Name | 数量 | 备注
No. | Part No. |  |  | Qty | Remark
1 | MHP-162G0-B656 | MCP16ZG后桥(i=5.92,KV165,1850/1010,手调臂,断开式 | MCP16ZG后桥(i=5.92,KV165,1850 /1010,手调臂,断开式 | 1
1 | 712-35010-6394 | MCP后桥驱动总成(I=1.500,KV165) | MCP rear axle drive assembly ( I=1.500, KV165) | 1
2 | 711-35003-7718 | 桥壳及轮边附件总成 | Axle housing and rim accessories assembly | 1
712-35010-6394 MCP后桥驱动总成(I=1.500,KV165)
axle gearing
712-35010-6394 MCP后桥驱动总成(I=1.500,KV165)
axle gearing
序号 | 图号 | 名称 | Part Name | 数量 | 备注
No. | Part No. |  |  | Qty | Remark
1 | AZ710032900001 | 铭牌 | Name board | 1
2 | 190003904529 | 标牌铆钉-铆钉GB827-86-2.5×6 | Sign rivet - rivet GB827-86-2 .5×6 | 2
3 | 712-35199-6761 | 锥齿轮副参数表(27/18) | Bevel gear pair parameter list (27 / 18) | 1
4 | WG9981031313 | 圆锥滚子轴承31313 | Tapered roller bearing 31313 | 1 | 售后常用件
5 | 810-90770-0100 | 调整垫片组-主减轴承 | Adjusting gasket unit - Main reducer bearing | 1
6 | 712W91701-0350 | 隔套 | Spacer bushing | 1
7 | 711W35730-0018 | 接油板 | Oil receiving plate | 1
8 | 710W93420-0082 | 圆锥滚子轴承32314 BJ2 | Tapered roller bearing 32314 BJ2 | 1 | 售后常用件
9 | 712-90702-0115 | 调整垫片组-主锥齿轮 | Adjusting gasket unit - Main bevel gear | 1
10 | WG9981320036 | 组合油封总成 | Combination oil seal assembly | 1 | 售后常用件
11 | WG7129320112 | 输入法兰总成(XSφ165) | Input flange assembly (XSφ165) | 1
原车件 | WG7129320112 | 输入法兰总成(XSφ165) | Input flange assembly (XSφ165) | 1
替换件 | AZ7129320112 | 输入法兰总成(XSφ165) | Input flange assembly (XSφ165) | 1
12 | 810W90685-0303 | 锁紧螺母 | Jam nut | 1
712-35010-6394 MCP后桥驱动总成(I=1.500,KV165)
axle gearing
712-35010-6394 MCP后桥驱动总成(I=1.500,KV165)
axle gearing
序号 | 图号 | 名称 | Part Name | 数量 | 备注
No. | Part No. |  |  | Qty | Remark
13 | MQ6-03219-0017 | 六角法兰面带齿螺栓 | Hexagon toothed bolt with flange | 10
14 | MQ6-03219-0016 | 六角法兰端面带齿螺栓M12X1.5X38 K MK 5X10-12.9-MAN1 | Hexagon flange end face bolt with teeth M12X1.5X38 K MK 5X10-12.9-MAN1 | 2
15 | 712-35105-0074 | 差速器壳 | Differential case | 1
16 | 712W35601-0042 | 主锥轴承座 | Main cone bearing seat | 1
17 | 711W35107-0043 | 行星轮轴(188.6mm) | Planetary shaft (188.6mm) | 1
18 | 711W35107-0044 | 行星轮轴(85.8mm) | Planetary shaft (85.8mm) | 2
20 | 711W90702-0137 | 行星轮垫片 | Planetary gear gasket | 4
21 | 712W35105-0075 | 接油板 | Oil receiving plate | 1
23 | 811W35613-0043 | 止推垫片 | Thrust washer | 2
24 | WG9142032020 | 圆锥滚子轴承32020 | Tapered roller bearing 32020 | 1 | 售后常用件
25 | LG7118320024 | 圆锥滚子轴承(32017X) | Tapered roller bearing (32017X ) | 1 | 售后常用件
26 | 712-35301-6115 | 后桥主减壳总成 | Main reducer housing assembly of rear axle | 1
27 | ZQ1811670T32F2 | 六角法兰面带齿螺栓M16*1.5 | Hex bolt with serrated flange M16*1.5 | 16
712-35010-6394 MCP后桥驱动总成(I=1.500,KV165)
axle gearing
712-35010-6394 MCP后桥驱动总成(I=1.500,KV165)
axle gearing
序号 | 图号 | 名称 | Part Name | 数量 | 备注
No. | Part No. |  |  | Qty | Remark
28 | 711W35125-8000 | 调整螺母 | Adjusting nut | 1
29 | 712W35125-0140 | 调整螺母 | Adjusting nut | 1
30 | 710W90801-0347 | 锁片 | Lock plate | 2
31 | MQ6-02815-8304 | 六角法兰面带齿螺栓 | Hexagon toothed bolt with flange | 2
32 | 810W35632-0001 | 气缸衬套 | Cylinder bushing | 1 | 售后常用件
33 | 810W35925-0018 | 密封垫 | Sealing gasket | 1
34 | 710W35202-0042 | 啮合套 | Meshing sleeve | 1
35 | 810W35619-0006 | 差速锁拨叉轴 | Differential lock fork shaft | 1 | 售后常用件
36 | 810W97602-0893 | 压缩弹簧 | Compression spring | 1
37 | 711W35614-0014 | 拨叉 | Tab | 1
38 | MQ6151140419 | 调整垫片 | Adjusting shim | 1
39 | MQ6151142119 | 调整垫片 | Adjusting shim | 1
40 | MQ6563312269 | O型密封圈 | O-ring seal | 1
41 | WG7117329088 | 气缸盖 | Cylinder head | 1 | 售后常用件
原车件 | WG7117329088 | 气缸盖 | Cylinder head | 1
替换件 | AZ7117329088 | 差速锁气缸盖 | 差速锁气缸盖 | 1
42 | ZQ210B0830 | 内六角花型圆柱头螺钉 | Hexalobular socket head cap screws | 3
810-90770-0100 调整垫片组-主减轴承
Adjusting shim group - the main bearing
810-90770-0100 调整垫片组-主减轴承
Adjusting shim group - the main bearing
序号 | 图号 | 名称 | Part Name | 数量 | 备注
No. | Part No. |  |  | Qty | Remark
1 | 810W90770-0020 | 4,35调整垫片 | 4, 35 adjusting gasket | 1
2 | 810W90770-0021 | 4,40调整垫片 | 4, 40 adjusting gasket | 1
3 | 810W90770-0022 | 4,45调整垫片 | 4, 45 adjusting gasket | 1
4 | 810W90770-0023 | 4,50调整垫片 | 4, 50 Adjusting shim | 1
5 | 810W90770-0024 | 4,55调整垫片 | 4, 55 adjusting gasket | 1
6 | 810W90770-0025 | 4,80调整垫片 | 4, 80 adjusting gasket | 1
7 | 810W90770-0026 | 4,85调整垫片 | 4, 85 adjusting gasket | 1
8 | 810W90770-0027 | 4,90调整垫片 | 4, 90 adjusting gasket | 1
9 | 810W90770-0028 | 5,00调整垫片 | 5, 00 adjusting gasket | 1
10 | 810W90770-0029 | 5,05调整垫片 | 5, 05 adjusting gasket | 1
11 | 810W90770-0030 | 5,10调整垫片 | 5, 10 adjusting gasket | 1
12 | 810W90770-0061 | 4,30调整垫片 | 4, 30 Adjusting shim | 1
13 | 810W90770-0062 | 4,10调整垫片 | 4, 10 adjusting gasket | 1
14 | 810W90770-0063 | 4,20调整垫片 | 4, 20 Adjusting shim | 1
15 | 810W90770-0097 | 4,00调整垫片 | 4, 00 adjusting gasket | 1
16 | 810W90770-0098 | 3,90调整垫片 | 3, 90 adjusting gasket | 1
17 | 810W90770-0099 | 3,80调整垫片 | 3, 80 adjusting gasket | 1
18 | 810W90770-0101 | 4,60调整垫片 | 4, 60 Adjusting shim | 1
19 | 810W90770-0102 | 4,65调整垫片 | 4, 65 Adjusting shim | 1
810-90770-0100 调整垫片组-主减轴承
Adjusting shim group - the main bearing
810-90770-0100 调整垫片组-主减轴承
Adjusting shim group - the main bearing
序号 | 图号 | 名称 | Part Name | 数量 | 备注
No. | Part No. |  |  | Qty | Remark
20 | 810W90770-0103 | 4,70调整垫片 | 4, 70 Adjusting shim | 1
21 | 810W90770-0104 | 4,75调整垫片 | 4, 75 Adjusting shim | 1
22 | 810W90770-0105 | 4,95调整垫片 | 4, 95 Adjusting shim | 1
23 | 810W90770-0106 | 3,70调整垫片 | 3, 70 Adjusting shim | 1
24 | 810W90770-0107 | 5,20调整垫片 | 5, 20 Adjusting shim | 1
25 | 810W90770-0108 | 5,30调整垫片 | 5, 30 Adjusting shim | 1
26 | 810W90770-0110 | 4,425调整垫片 | 4, 425 Adjusting shim | 1
27 | 810W90770-0111 | 4,475调整垫片 | 4, 475 Adjusting shim | 1
28 | 810W90770-0112 | 4,525调整垫片 | 4, 525 Adjusting shim | 1
29 | 810W90770-0113 | 4,575调整垫片 | 4, 575 Adjusting shim | 1
30 | 810W90770-0114 | 4,625调整垫片 | 4, 625 Adjusting shim | 1
31 | 810W90770-0115 | 4,675调整垫片 | 4, 675 Adjusting shim | 1
32 | 810W90770-0116 | 4,725调整垫片 | 4, 725 Adjusting shim | 1
33 | 810W90770-0117 | 4,775调整垫片 | 4, 775 Adjusting shim | 1
34 | 810W90770-0153 | 4,15调整垫片 | 4, 15 Adjusting shim | 1
35 | 810W90770-0154 | 4,25调整垫片 | 4, 25 adjusting gasket | 1
36 | 810W90770-0155 | 3,60调整垫片 | 3, 60 Adjusting shim | 1
37 | 810W90770-0156 | 3,50调整垫片 | 3, 50 Adjusting shim | 1
38 | 810W90770-0157 | 4,11调整垫片 | 4, 11 Adjusting shim | 1
810-90770-0100 调整垫片组-主减轴承
Adjusting shim group - the main bearing
810-90770-0100 调整垫片组-主减轴承
Adjusting shim group - the main bearing
序号 | 图号 | 名称 | Part Name | 数量 | 备注
No. | Part No. |  |  | Qty | Remark
39 | 810W90770-0158 | 4,12调整垫片 | 4, 12 Adjusting shim | 1
40 | 810W90770-0159 | 4,13调整垫片 | 4, 13 Adjusting shim | 1
41 | 810W90770-0160 | 4,14调整垫片 | 4, 14 Adjusting shim | 1
42 | 810W90770-0161 | 4,16调整垫片 | 4, 16 Adjusting shim | 1
43 | 810W90770-0162 | 4,17调整垫片 | 4, 17 Adjusting shim | 1
44 | 810W90770-0163 | 4,18调整垫片 | 4, 18 Adjusting shim | 1
45 | 810W90770-0164 | 4,19调整垫片 | 4, 19 Adjusting shim | 1
46 | 810W90770-0165 | 4,21调整垫片 | 4, 21 Adjusting shim | 1
47 | 810W90770-0166 | 4,22调整垫片 | 4, 22 Adjusting shim | 1
48 | 810W90770-0167 | 4,23调整垫片 | 4, 23 Adjusting shim | 1
49 | 810W90770-0168 | 4,24调整垫片 | 4, 24 Adjusting shim | 1
50 | 810W90770-0169 | 4,26调整垫片 | 4, 26 Adjusting shim | 1
51 | 810W90770-0170 | 4,27调整垫片 | 4, 27 Adjusting shim | 1
52 | 810W90770-0171 | 4,28调整垫片 | 4, 28 Adjusting shim | 1
53 | 810W90770-0172 | 4,29调整垫片 | 4, 29 Adjusting shim | 1
54 | 810W90770-0173 | 4,31调整垫片 | 4, 31 Adjusting shim | 1
55 | 810W90770-0174 | 4,32调整垫片 | 4, 32 Adjusting shim | 1
56 | 810W90770-0175 | 4,33调整垫片 | 4, 33 Adjusting shim | 1
57 | 810W90770-0176 | 4,34调整垫片 | 4, 34 Adjusting shim | 1
810-90770-0100 调整垫片组-主减轴承
Adjusting shim group - the main bearing
810-90770-0100 调整垫片组-主减轴承
Adjusting shim group - the main bearing
序号 | 图号 | 名称 | Part Name | 数量 | 备注
No. | Part No. |  |  | Qty | Remark
58 | 810W90770-0177 | 4,36调整垫片 | 4, 36 Adjusting shim | 1
59 | 810W90770-0178 | 4,37调整垫片 | 4, 37 Adjusting shim | 1
60 | 810W90770-0179 | 4,38调整垫片 | 4, 38 Adjusting shim | 1
61 | 810W90770-0180 | 4,39调整垫片 | 4, 39 Adjusting shim | 1
62 | 810W90770-0181 | 4,41调整垫片 | 4, 41 Adjusting shim | 1
63 | 810W90770-0182 | 4,42调整垫片 | 4, 42 Adjusting shim | 1
64 | 810W90770-0183 | 4,43调整垫片 | 4, 43 Adjusting shim | 1
65 | 810W90770-0184 | 4,44调整垫片 | 4, 44 Adjusting shim | 1
66 | 810W90770-0185 | 4,46调整垫片 | 4, 46 Adjusting shim | 1
67 | 810W90770-0186 | 4,47调整垫片 | 4, 47 Adjusting shim | 1
68 | 810W90770-0187 | 4,48调整垫片 | 4, 48 Adjusting shim | 1
69 | 810W90770-0188 | 4,49调整垫片 | 4, 49 Adjusting shim | 1
70 | 810W90770-0189 | 4,51调整垫片 | 4, 51 Adjusting shim | 1
71 | 810W90770-0190 | 4,52调整垫片 | 4, 52 Adjusting shim | 1
72 | 810W90770-0191 | 4,53调整垫片 | 4, 53 Adjusting shim | 1
73 | 810W90770-0192 | 4,54调整垫片 | 4, 54 Adjusting shim | 1
74 | 810W90770-0193 | 4,56调整垫片 | 4, 56 Adjusting shim | 1
75 | 810W90770-0194 | 4,57调整垫片 | 4, 57 Adjusting shim | 1
76 | 810W90770-0195 | 4,58调整垫片 | 4, 58 Adjusting shim | 1
810-90770-0100 调整垫片组-主减轴承
Adjusting shim group - the main bearing
810-90770-0100 调整垫片组-主减轴承
Adjusting shim group - the main bearing
序号 | 图号 | 名称 | Part Name | 数量 | 备注
No. | Part No. |  |  | Qty | Remark
77 | 810W90770-0196 | 4,59调整垫片 | 4, 59 Adjusting shim | 1
78 | 810W90770-0197 | 4,61调整垫片 | 4, 61 Adjusting shim | 1
79 | 810W90770-0198 | 4,62调整垫片 | 4, 62 Adjusting shim | 1
80 | 810W90770-0199 | 4,63调整垫片 | 4, 63 Adjusting shim | 1
81 | 810W90770-0200 | 4,64调整垫片 | 4, 64 Adjusting shim | 1
82 | 810W90770-0201 | 4,66调整垫片 | 4, 66 Adjusting shim | 1
83 | 810W90770-0202 | 4,67调整垫片 | 4, 67 Adjusting shim | 1
84 | 810W90770-0203 | 4,68调整垫片 | 4, 68 Adjusting shim | 1
85 | 810W90770-0204 | 4,69调整垫片 | 4, 69 Adjusting shim | 1
86 | 810W90770-0205 | 4,71调整垫片 | 4, 71 Adjusting shim | 1
87 | 810W90770-0206 | 4,72调整垫片 | 4, 72 Adjusting shim | 1
88 | 810W90770-0207 | 4,73调整垫片 | 4, 73 Adjusting shim | 1
89 | 810W90770-0208 | 4,74调整垫片 | 4, 74 Adjusting shim | 1
90 | 810W90770-0209 | 4,76调整垫片 | 4, 76 Adjusting shim | 1
91 | 810W90770-0210 | 4,77调整垫片 | 4, 77 Adjusting shim | 1
92 | 810W90770-0211 | 4,78调整垫片 | 4, 78 Adjusting shim | 1
93 | 810W90770-0212 | 4,79调整垫片 | 4, 79 Adjusting shim | 1
94 | 810W90770-0213 | 4,81调整垫片 | 4, 81 Adjusting shim | 1
95 | 810W90770-0214 | 4,82调整垫片 | 4, 82 Adjusting shim | 1
810-90770-0100 调整垫片组-主减轴承
Adjusting shim group - the main bearing
810-90770-0100 调整垫片组-主减轴承
Adjusting shim group - the main bearing
序号 | 图号 | 名称 | Part Name | 数量 | 备注
No. | Part No. |  |  | Qty | Remark
96 | 810W90770-0215 | 4,83调整垫片 | 4, 83 Adjusting shim | 1
97 | 810W90770-0216 | 4,84调整垫片 | 4, 84 Adjusting shim | 1
98 | 810W90770-0217 | 4,86调整垫片 | 4, 86 Adjusting shim | 1
99 | 810W90770-0218 | 4,87调整垫片 | 4, 87 Adjusting shim | 1
100 | 810W90770-0219 | 4,88调整垫片 | 4, 88 Adjusting shim | 1
101 | 810W90770-0220 | 4,89调整垫片 | 4, 89 Adjusting shim | 1
102 | 810W90770-0221 | 4,91调整垫片 | 4, 91 Adjusting shim | 1
103 | 810W90770-0222 | 4,92调整垫片 | 4, 92 Adjusting shim | 1
104 | 810W90770-0223 | 4,93调整垫片 | 4, 93 Adjusting shim | 1
105 | 810W90770-0224 | 4,94调整垫片 | 4, 94 Adjusting shim | 1
106 | 810W90770-0225 | 4,96调整垫片 | 4, 96 Adjusting shim | 1
107 | 810W90770-0226 | 4,97调整垫片 | 4, 97 Adjusting shim | 1
108 | 810W90770-0227 | 4,98调整垫片 | 4, 98 Adjusting shim | 1
109 | 810W90770-0228 | 4,99调整垫片 | 4, 99 Adjusting shim | 1
110 | 810W90770-0229 | 5,01调整垫片 | 5, 01 Adjusting shim | 1
111 | 810W90770-0230 | 5,02调整垫片 | 5, 02 Adjusting shim | 1
112 | 810W90770-0231 | 5,03调整垫片 | 5, 03 Adjusting shim | 1
113 | 810W90770-0232 | 5,04调整垫片 | 5, 04 Adjusting shim | 1
114 | 810W90770-0233 | 5,06调整垫片 | 5, 06 Adjusting shim | 1
810-90770-0100 调整垫片组-主减轴承
Adjusting shim group - the main bearing
810-90770-0100 调整垫片组-主减轴承
Adjusting shim group - the main bearing
序号 | 图号 | 名称 | Part Name | 数量 | 备注
No. | Part No. |  |  | Qty | Remark
115 | 810W90770-0234 | 5,07调整垫片 | 5, 07 Adjusting shim | 1
116 | 810W90770-0235 | 5,08调整垫片 | 5, 08 Adjusting shim | 1
117 | 810W90770-0236 | 5,09调整垫片 | 5, 09 Adjusting shim | 1
118 | 810W90770-0237 | 5,11调整垫片 | 5, 11 Adjusting shim | 1
119 | 810W90770-0238 | 5,12调整垫片 | 5, 12 Adjusting shim | 1
120 | 810W90770-0239 | 5,13调整垫片 | 5, 13 Adjusting shim | 1
121 | 810W90770-0240 | 5,14调整垫片 | 5, 14 Adjusting shim | 1
122 | 810W90770-0241 | 5,15调整垫片 | 5, 15 Adjusting shim | 1
123 | 810W90770-0242 | 5,16调整垫片 | 5, 16 Adjusting shim | 1
124 | 810W90770-0243 | 5,17调整垫片 | 5, 17 Adjusting shim | 1
125 | 810W90770-0244 | 5,18调整垫片 | 5, 18 Adjusting shim | 1
126 | 810W90770-0245 | 5,19调整垫片 | 5, 19 Adjusting shim | 1
127 | 810W90770-0246 | 5,21调整垫片 | 5, 21 Adjusting shim | 1
128 | 810W90770-0247 | 5,22调整垫片 | 5, 22 Adjusting shim | 1
129 | 810W90770-0248 | 5,23调整垫片 | 5, 23 Adjusting shim | 1
130 | 810W90770-0249 | 5,24调整垫片 | 5, 24 Adjusting shim | 1
131 | 810W90770-0250 | 5,25调整垫片 | 5, 25 adjusting gasket | 1
712-90702-0115 调整垫片组-主锥齿轮
SHIM
712-90702-0115 调整垫片组-主锥齿轮
SHIM
序号 | 图号 | 名称 | Part Name | 数量 | 备注
No. | Part No. |  |  | Qty | Remark
1 | 712W90702-0127 | 调整垫片0.1 | Adjusting shim 0.1 | 1
2 | 712W90702-0128 | 调整垫片0.15 | Adjusting shim 0.15 | 1
3 | 712W90702-0129 | 调整垫片0.2 | Adjusting shim 0.2 | 1
4 | 712W90702-0130 | 调整垫片0.35 | Adjusting shim 0.35 | 1
5 | 712W90702-0131 | 调整垫片0.5 | Adjusting shim 0.5 | 1
6 | 712W90702-0132 | 调整垫片1.0 | Adjusting shim 1.0 | 1
7 | 712W90702-0133 | 调整垫片1.5 | Adjusting shim 1.5 | 1
712-35301-6115 后桥主减壳总成
carrier housing assembly
712-35301-6115 后桥主减壳总成
carrier housing assembly
序号 | 图号 | 名称 | Part Name | 数量 | 备注
No. | Part No. |  |  | Qty | Remark
1 | MQ6-02202-0717 | 六角法兰端面带齿螺栓M16X1.5X95-100-MAN183-PHR | Hexagon end toothed bolt with flange M16X1.5X95 - 100 - MAN183 - PHR | 4
2 | Q5220816 | 圆柱销 | Cylindrical pin | 4
711-35003-7718 桥壳及轮边附件总成
桥壳及轮边附件总成
711-35003-7718 桥壳及轮边附件总成
桥壳及轮边附件总成
序号 | 图号 | 名称 | Part Name | 数量 | 备注
No. | Part No. |  |  | Qty | Remark
1 | 712-35401-6220 | MCP16ZG后桥壳总成(1850,断开式悬架用) | MCP16ZG rear axle housing assembly (1850, For disconnected suspension) | 1
2 | WG9003960024 | 内六角锥形螺塞DIN906-M24X1.5-st | Hexagon socket tapered screw plug DIN906 - M24X1.5 - st | 1
原车件 | WG9003960024 | 内六角锥形螺塞DIN906-M24X1.5-st | Hexagon socket tapered screw plug DIN906 - M24X1.5 - st | 1
替换件 | AZ9003960024 | 内六角锥形螺塞DIN906-M24X1.5-st | Hexagon socket tapered screw plug DIN906 - M24X1.5 - st | 1
3 | WG9981330024 | 磁性内六角锥螺塞总成 M24x1.5 DIN158 | Magnetic hexagon socket tapered screw plug assembly M24x1.5 DIN158 | 1
4 | WG9231330105 | 通气塞 | Ventilation plug | 1
原车件 | WG9231330105 | 通气塞 | Ventilation plug | 1
替换件 | AZ9231330105 | 通气塞 | Ventilation plug | 1
5 | WG9231330106 | 橡胶软管 | Rubber hose | 1
原车件 | WG9231330106 | 橡胶软管 | Rubber hose | 1
替换件 | AZ9231330106 | 橡胶软管 | Rubber hose | 1
6 | WG7117337170 | 油滤器 | Oil filter | 1
711-35003-7718 桥壳及轮边附件总成
桥壳及轮边附件总成
711-35003-7718 桥壳及轮边附件总成
桥壳及轮边附件总成
序号 | 图号 | 名称 | Part Name | 数量 | 备注
No. | Part No. |  |  | Qty | Remark
7 | WG7129340743 | 后桥推力杆座 | Rear axle thrust rod holder | 1
原车件 | WG7129340743 | 后桥推力杆座 | Rear axle thrust rod holder | 1
替换件 | AZ7129340743 | 后桥推力杆座 | Rear axle thrust rod holder | 1
8 | ZQ151B2045TF2 | 六角头螺栓M20*1.5*45 | Hexagon head bolt M20*1.5*45 | 6
9 | 712W50710-0109 | 气室支架 | Air chamber bracket | 1
10 | ZQ1811640TF6 | 六角法兰面带齿螺栓M16*1.5 | Hex bolt with serrated flange M16*1.5 | 4
11 | AZ710032900001 | 铭牌 | Name board | 1
12 | 190003904529 | 标牌铆钉-铆钉GB827-86-2.5×6 | Sign rivet - rivet GB827-86-2 .5×6 | 2
13 | AZ450045000133 | 鼓式制动器总成 | Drum-type brake assembly | 1
14 | AZ450045000134 | 鼓式制动器总成 | Drum-type brake assembly | 1
15 | 711-50310-6162 | 凸轮轴支座总成 | Camshaft bracket assembly | 1
16 | 711-50310-6163 | 凸轮轴支座总成 | Camshaft bracket assembly | 1
17 | ZQ151B1640TF2 | 六角头螺栓M16*1.5 | Hexagon head bolt M16*1.5 | 2
18 | ZQ151B16105TF2 | 六角头螺栓M16*1.5 | Hexagon head bolt M16*1.5 | 2
19 | WG9761349007 | 平垫圈 | Flat washer | 2
原车件 | WG9761349007 | 平垫圈 | Flat washer | 1
替换件 | AZ9761349007 | 平垫圈 | Flat washer | 1
711-35003-7718 桥壳及轮边附件总成
桥壳及轮边附件总成
711-35003-7718 桥壳及轮边附件总成
桥壳及轮边附件总成
序号 | 图号 | 名称 | Part Name | 数量 | 备注
No. | Part No. |  |  | Qty | Remark
20 | WG9761349013 | 调整臂总成（右） | Adjusting arm assembly (Right) | 1
21 | WG9761349014 | 调整臂总成（左） | Adjusting arm assembly (Left) | 1
22 | WG7117349054 | 卡环 | Clamp ring | 2
原车件 | WG7117349054 | 卡环 | Clamp ring | 1
替换件 | AZ7117349054 | 卡环 | Clamp ring | 1
23 | WG7117349051 | 平垫圈 | Flat washer | 2
原车件 | WG7117349051 | 平垫圈 | Flat washer | 1
替换件 | AZ7117349051 | 垫圈 | Washer | 1
24 | WG7117349052 | 平垫圈 | Flat washer | 2
原车件 | WG7117349052 | 平垫圈 | Flat washer | 1
替换件 | AZ7117349052 | 垫圈 | Washer | 1
25 | WG7117349053 | 平垫圈 | Flat washer | 2
原车件 | WG7117349053 | 平垫圈 | Flat washer | 1
替换件 | AZ7117349053 | 垫圈 | Washer | 1
26 | MQ6-02814-3014 | 六角法兰面螺栓M16X1.5X45-100-MAN183-PHR | Hexagon bolt with flange M16X1.5X45 - 100 - MAN183 - PHR | 18
711-35003-7718 桥壳及轮边附件总成
桥壳及轮边附件总成
711-35003-7718 桥壳及轮边附件总成
桥壳及轮边附件总成
序号 | 图号 | 名称 | Part Name | 数量 | 备注
No. | Part No. |  |  | Qty | Remark
原车件 | MQ6-02814-3014 | 六角法兰面螺栓M16X1.5X45-100-MAN183-PHR | Hexagon bolt with flange M16X1.5X45 - 100 - MAN183 - PHR | 1
替换件 | MQ6028143014 | 六角头螺栓(轴承座与主减壳连接螺栓） | Hexagon head bolt (Bearing pedestal and main reducer housing connecting bolt) | 1
27 | 712-35710-6018 | 隔圈总成 | Spacer ring assembly | 2
28 | AZ710034016117 | 轮毂总成 | Hub assembly | 2 | 售后常用件
29 | AZ712734001009 | O型密封圈 | O-ring seal | 2
30 | 712W35114-0174 | 齿圈支架 | Gear ring bracket | 2
31 | 710W90620-0048 | 锁紧螺母(右) | Jam nut (Right) | 2
32 | 711W90620-0049 | 锁紧螺母(左) | Jam nut (Left) | 2
33 | 710W90801-0224 | 锁止垫片 | Locking gasket | 2
34 | 712W90801-0225 | 十字键 | Cross-key | 2
35 | 712W35111-0043 | 内齿圈 | Internally toothed annulus | 2
36 | 710W90810-0074 | 钢丝挡圈 | Round wire snap ring | 2
37 | 712-35114-6140 | 轮边减速器壳总成(i=3.947) | Wheel rim reducer housing assembly (i= 3.947) | 2
711-35003-7718 桥壳及轮边附件总成
桥壳及轮边附件总成
711-35003-7718 桥壳及轮边附件总成
桥壳及轮边附件总成
序号 | 图号 | 名称 | Part Name | 数量 | 备注
No. | Part No. |  |  | Qty | Remark
38 | MQ6-02099-0204 | 内六角花形圆柱头螺钉M12X1.5X30-8.8-A3C | Hex lobular socket head cap screw M12X1.5X30-8.8-A3C | 6
39 | 711W90714-0494 | 止推垫片 | Thrust washer | 2
40 | 712W35113-0073 | 太阳轮 | Sun gear | 2
41 | 712W35502-0191 | 半轴 | Half axle | 1 | 售后常用件
42 | 712W35502-0192 | 半轴 | Half axle | 1 | 售后常用件
44 | 710W90714-0528 | 止推垫片 | Thrust washer | 2
45 | 710-90702-0117 | 调整垫片 | Adjusting shim | 2
46 | MQ6-29020-0209 | 孔用弹性挡圈 | Elastic snap ring for hole | 2
47 | 710W96601-0711 | 端盖垫片 | End cover gasket | 2
48 | 710W35114-0162 | 端盖 | End cover | 2
49 | MQ6-02814-2407 | 六角法兰面带齿螺栓 | Hexagon toothed bolt with flange | 16
50 | MQ6-02839-0041 | 六角带肩螺栓 | Hexagon bolt with shoulder | 4
51 | WG9761450001 | 后制动鼓 | Rear brake drum | 2 | Wearing parts
52 | AZ90039601445S | 六角法兰防松螺钉 M7.012.04-M14X1.5X45-12.9-MAN18 | Hexagonal flange locking screw M7.012.04-M14X1.5X45-12. 9-MAN18 | 18
711-35003-7718 桥壳及轮边附件总成
桥壳及轮边附件总成
711-35003-7718 桥壳及轮边附件总成
桥壳及轮边附件总成
序号 | 图号 | 名称 | Part Name | 数量 | 备注
No. | Part No. |  |  | Qty | Remark
53 | AZ90039601485S | 六角法兰防松螺钉 M7.012.04-M14X1.5X85-12.9-MAN18 | Hexagonal flange locking screw M7.012.04-M14X1.5X85-12. 9-MAN18 | 2
54 | MQ6561900812 | 垫圈 | Washer | 1
55 | 811W25503-0244 | 压力开关 | Pressure switch | 1 | Wearing parts
56 | WG2297Y4835 | 铭牌 | Name board | 1
原车件 | WG2297Y4835 | 铭牌 | Name board | 1
替换件 | 2297Y4835 |  |  | 1
712-35401-6220 MCP16ZG后桥壳总成(1850,断开式悬架用)
REAR AXLE BEAM
712-35401-6220 MCP16ZG后桥壳总成(1850,断开式悬架用)
REAR AXLE BEAM
序号 | 图号 | 名称 | Part Name | 数量 | 备注
No. | Part No. |  |  | Qty | Remark
1 | WG9231330921 | U型架 | U-type frame | 2
原车件 | WG9231330921 | U型架 | U-type frame | 1
替换件 | AZ9231330921 | U型支架 | U-type bracket | 1
2 | ZQ151B1635TF2 | 六角头螺栓M16*1.5*35 | Hexagon head bolt M16*1.5*35 | 4
AZ450045000133 鼓式制动器总成
鼓式制动器总成
AZ450045000133 鼓式制动器总成
鼓式制动器总成
序号 | 图号 | 名称 | Part Name | 数量 | 备注
No. | Part No. |  |  | Qty | Remark
1 | AZ450045000093 | 制动凸轮轴 | Brake camshaft | 1 | 售后常用件
2 | AZ450045000090 | 鼓式制动器总成 | Drum-type brake assembly | 1
3 | 710W96002-0230 | 堵塞 DM8mm | Plug DM8mm | 2
4 | 712W96002-0217 | 堵塞 DM17mm | Plug DM17mm | 2 | Consumable parts
AZ450045000090 鼓式制动器总成
front drum brake assembly
AZ450045000090 鼓式制动器总成
front drum brake assembly
序号 | 图号 | 名称 | Part Name | 数量 | 备注
No. | Part No. |  |  | Qty | Remark
1 | AZ710034000025 | 制动器防尘罩 | Brake dust cover | 1
2 | AZ712734000007 | 橡胶塞 | Rubber plug | 2 | Consumable parts
3 | AZ710034000028 | 制动器防尘罩 | Brake dust cover | 1
4 | 711-50202-6127 | 制动底板总成 | braking plate assembly | 1 | 售后常用件
5 | AZ450045000089 | 滚轮轴 | Roller shaft | 2
6 | Q5005032 | 开口销 | Cotter pin | 2
7 | WG9761450121 | 滚轮衬套 | Roller bushing | 2 | 售后常用件
9 | AZ450045000086 | 制动蹄总成 | Brake shoe assembly | 2 | 售后常用件
11 | Q401B10F6 | 平垫圈 | Flat washer | 4
12 | Q50110 | 锁销 | Lock pin | 4
13 | AZ400745410150 | 支销 | Backing pin | 2
14 | AZ400745410330 | 支销油封 | Support pin oil seal | 4 | 售后常用件
15 | AZ9003963030 | 滑脂嘴总成（AM8*1 D71412） | Grease nipple assembly (AM8*1 D71412) | 2
16 | ZQ150B1020 | 六角头螺栓M10 | Hex head bolt M10 | 1
17 | Q40310 | 弹簧垫圈 | Spring washer | 1
20 | 710W96002-0098 | 堵塞 DM35MM | Plug DM35MM | 2
21 | ZQ1841012 | 六角法兰面螺栓M10 | Hexagon bolt with flange M10 | 6
711-50202-6127 制动底板总成
BRAKE ANCHOR PLATE
711-50202-6127 制动底板总成
BRAKE ANCHOR PLATE
序号 | 图号 | 名称 | Part Name | 数量 | 备注
No. | Part No. |  |  | Qty | Remark
1 | WG9761349008 | 油封 | Oil seal | 1 | 售后常用件
2 | AZ9003963030 | 滑脂嘴总成（AM8*1 D71412） | Grease nipple assembly (AM8*1 D71412) | 1
3 | WG9761349009 | 关节轴承 | Joint bearing | 1
4 | 710W29029-0005 | 孔用挡圈 | Snap ring for hole | 1
5 | 710W96501-0843 | 油封 | Oil seal | 1 | 售后常用件
6 | 710W50308-0014 | 油封座 | Oil seal seat | 1
AZ450045000086 制动蹄总成
brake shoe assembly
AZ450045000086 制动蹄总成
brake shoe assembly
序号 | 图号 | 名称 | Part Name | 数量 | 备注
No. | Part No. |  |  | Qty | Remark
1 | AZ9231340068 | 铆钉 | Rivet | 20 | 维修更换件
2 | AZ400745410151 | 制动蹄支销座 | Brake shoe bracket pin seat | 1
3 | AZ450045000085 | 回位弹簧销 | Return spring pin | 1
4 | AZ450045000024 | 制动摩擦片 | Brake friction plate | 2 | Consumable parts
原车件 | AZ450045000024 | 制动摩擦片 | Brake friction plate | 1
替换件 | AZ450045000024S |  |  | 1
AZ450045000134 鼓式制动器总成
鼓式制动器总成
AZ450045000134 鼓式制动器总成
鼓式制动器总成
序号 | 图号 | 名称 | Part Name | 数量 | 备注
No. | Part No. |  |  | Qty | Remark
1 | AZ450045000092 | 制动凸轮轴 | Brake camshaft | 1 | 售后常用件
2 | AZ450045000090 | 鼓式制动器总成 | Drum-type brake assembly | 1
3 | 710W96002-0230 | 堵塞 DM8mm | Plug DM8mm | 2
4 | 712W96002-0217 | 堵塞 DM17mm | Plug DM17mm | 2 | Consumable parts
AZ450045000090 鼓式制动器总成
front drum brake assembly
AZ450045000090 鼓式制动器总成
front drum brake assembly
序号 | 图号 | 名称 | Part Name | 数量 | 备注
No. | Part No. |  |  | Qty | Remark
1 | AZ710034000025 | 制动器防尘罩 | Brake dust cover | 1
2 | AZ712734000007 | 橡胶塞 | Rubber plug | 2 | Consumable parts
3 | AZ710034000028 | 制动器防尘罩 | Brake dust cover | 1
4 | 711-50202-6127 | 制动底板总成 | braking plate assembly | 1 | 售后常用件
5 | AZ450045000089 | 滚轮轴 | Roller shaft | 2
6 | Q5005032 | 开口销 | Cotter pin | 2
7 | WG9761450121 | 滚轮衬套 | Roller bushing | 2 | 售后常用件
9 | AZ450045000086 | 制动蹄总成 | Brake shoe assembly | 2 | 售后常用件
11 | Q401B10F6 | 平垫圈 | Flat washer | 4
12 | Q50110 | 锁销 | Lock pin | 4
13 | AZ400745410150 | 支销 | Backing pin | 2
14 | AZ400745410330 | 支销油封 | Support pin oil seal | 4 | 售后常用件
15 | AZ9003963030 | 滑脂嘴总成（AM8*1 D71412） | Grease nipple assembly (AM8*1 D71412) | 2
16 | ZQ150B1020 | 六角头螺栓M10 | Hex head bolt M10 | 1
17 | Q40310 | 弹簧垫圈 | Spring washer | 1
20 | 710W96002-0098 | 堵塞 DM35MM | Plug DM35MM | 2
21 | ZQ1841012 | 六角法兰面螺栓M10 | Hexagon bolt with flange M10 | 6
711-50202-6127 制动底板总成
BRAKE ANCHOR PLATE
711-50202-6127 制动底板总成
BRAKE ANCHOR PLATE
序号 | 图号 | 名称 | Part Name | 数量 | 备注
No. | Part No. |  |  | Qty | Remark
1 | WG9761349008 | 油封 | Oil seal | 1 | 售后常用件
2 | AZ9003963030 | 滑脂嘴总成（AM8*1 D71412） | Grease nipple assembly (AM8*1 D71412) | 1
3 | WG9761349009 | 关节轴承 | Joint bearing | 1
4 | 710W29029-0005 | 孔用挡圈 | Snap ring for hole | 1
5 | 710W96501-0843 | 油封 | Oil seal | 1 | 售后常用件
6 | 710W50308-0014 | 油封座 | Oil seal seat | 1
AZ450045000086 制动蹄总成
brake shoe assembly
AZ450045000086 制动蹄总成
brake shoe assembly
序号 | 图号 | 名称 | Part Name | 数量 | 备注
No. | Part No. |  |  | Qty | Remark
1 | AZ9231340068 | 铆钉 | Rivet | 20 | 维修更换件
2 | AZ400745410151 | 制动蹄支销座 | Brake shoe bracket pin seat | 1
3 | AZ450045000085 | 回位弹簧销 | Return spring pin | 1
4 | AZ450045000024 | 制动摩擦片 | Brake friction plate | 2 | Consumable parts
原车件 | AZ450045000024 | 制动摩擦片 | Brake friction plate | 1
替换件 | AZ450045000024S |  |  | 1
711-50310-6162 凸轮轴支座总成
凸轮轴支座总成
711-50310-6162 凸轮轴支座总成
凸轮轴支座总成
序号 | 图号 | 名称 | Part Name | 数量 | 备注
No. | Part No. |  |  | Qty | Remark
1 | 710W96501-0843 | 油封 | Oil seal | 2 | 售后常用件
2 | 710W50308-0014 | 油封座 | Oil seal seat | 1
3 | WG9761349009 | 关节轴承 | Joint bearing | 1
4 | AZ9003963030 | 滑脂嘴总成（AM8*1 D71412） | Grease nipple assembly (AM8*1 D71412) | 1
5 | 710W29029-0005 | 孔用挡圈 | Snap ring for hole | 1
711-50310-6163 凸轮轴支座总成
凸轮轴支座总成
711-50310-6163 凸轮轴支座总成
凸轮轴支座总成
序号 | 图号 | 名称 | Part Name | 数量 | 备注
No. | Part No. |  |  | Qty | Remark
1 | 710W96501-0843 | 油封 | Oil seal | 2 | 售后常用件
2 | 710W50308-0014 | 油封座 | Oil seal seat | 1
3 | WG9761349009 | 关节轴承 | Joint bearing | 1
4 | AZ9003963030 | 滑脂嘴总成（AM8*1 D71412） | Grease nipple assembly (AM8*1 D71412) | 1
5 | 710W29029-0005 | 孔用挡圈 | Snap ring for hole | 1
712-35710-6018 隔圈总成
Spacer ring assembly
712-35710-6018 隔圈总成
Spacer ring assembly
序号 | 图号 | 名称 | Part Name | 数量 | 备注
No. | Part No. |  |  | Qty | Remark
1 | 712W35710-0317 | 隔圈 | Distance piece | 1
2 | WG7121345022 | 挡油盘 | Oil baffle disc | 1
原车件 | WG7121345022 | 挡油盘 | Oil baffle disc | 1
替换件 | AZ7121345022 | 挡油盘 | Oil baffle disc | 1
AZ710034016117 轮毂总成
轮毂总成
AZ710034016117 轮毂总成
轮毂总成
序号 | 图号 | 名称 | Part Name | 数量 | 备注
No. | Part No. |  |  | Qty | Remark
1 | 712W45501-0143 | 车轮螺栓 | Wheel bolt | 10 | 维修更换件
2 | 710W93420-0104 | 圆锥滚子轴承33220 | Tapered roller bearing 33220 | 1 | 售后常用件
3 | WG9981032222 | 圆锥滚子轴承32222 | Tapered roller bearing 32222 | 1 | 售后常用件
4 | AZ712734000213 | 轮毂油封 | Wheel hub oil seal | 1 | Wearing parts
5 | 712W35730-0033 | 挡油罩 | oil baffle cover | 1
712-35114-6140 轮边减速器壳总成(i=3.947)
FINAL DRIVE HOUSING
712-35114-6140 轮边减速器壳总成(i=3.947)
FINAL DRIVE HOUSING
序号 | 图号 | 名称 | Part Name | 数量 | 备注
No. | Part No. |  |  | Qty | Remark
1 | AZ712734000140 | 行星架总成 | Planetary carrier assembly | 1
2 | WG7129340053 | 行星轮垫片 | Planetary gear gasket | 10
原车件 | WG7129340053 | 行星轮垫片 | Planetary gear gasket | 1
替换件 | AZ7129340053 | 行星轮垫片 | Planetary gear gasket | 1
3 | WG9981340054 | 行星轮轴 | Planetary shaft | 5
原车件 | WG9981340054 | 行星轮轴 | Planetary shaft | 1
替换件 | AZ9981340054 | 行星轮轴 | Planetary shaft | 1
4 | AZ712734000053 | 行星轮(Z=18) | Planetary wheel (Z=18) | 1
5 | WG9981340057 | 中间垫片 | Intermediate gasket | 5
原车件 | WG9981340057 | 中间垫片 | Intermediate gasket | 1
替换件 | AZ9981340057 | 中间垫片 | Intermediate gasket | 1
6 | AZ712734000058 | 滚针 | Needle roller | 1
AZ712734000140 行星架总成
planet carrier assembly
AZ712734000140 行星架总成
planet carrier assembly
序号 | 图号 | 名称 | Part Name | 数量 | 备注
No. | Part No. |  |  | Qty | Remark
1 | 710W90010-0067 | 六角法兰面螺栓 | Hexagon bolt with flange | 5
710-90702-0117 调整垫片
ABJUSTING WASHER
710-90702-0117 调整垫片
ABJUSTING WASHER
序号 | 图号 | 名称 | Part Name | 数量 | 备注
No. | Part No. |  |  | Qty | Remark
1 | 710W90702-0118 | 调整垫片0.1 | Adjusting shim 0.1 | 1
2 | 710W90702-0119 | 调整垫片0.2 | Adjusting shim 0.2 | 1
3 | 710W90702-0120 | 调整垫片0.5 | Adjusting shim 0.5 | 1
4 | 710W90702-0121 | 调整垫片1.0 | Adjusting shim 1.0 | 1
AC71823600201 制动气室
brake chamber
AC71823600201 制动气室
brake chamber
序号 | 图号 | 名称 | Part Name | 数量 | 备注
No. | Part No. |  |  | Qty | Remark
1 | WG9000360660 | 膜片式弹簧制动气室L=70 | Diaphragm spring brake chamber L=70 | 2 | 售后常用件
2 | Q5101440 | 销轴 | Axis pin | 2
3 | Q5004025 | 开口销 | Cotter pin | 2
4 | Q40114 | 平垫圈 | Flat washer | 2
AC71823600202 制动气室
brake chamber
AC71823600202 制动气室
brake chamber
序号 | 图号 | 名称 | Part Name | 数量 | 备注
No. | Part No. |  |  | Qty | Remark
1 | Q5101440 | 销轴 | Axis pin | 2
2 | Q5004025 | 开口销 | Cotter pin | 2
3 | Q40114 | 平垫圈 | Flat washer | 2
4 | WG9000360661 | 膜片式弹簧制动气室L=220 | Diaphragm spring brake chamber L=220 | 2 | 售后常用件

## 08电器系统 Electrical system
08-01 AC95255830280 组合仪表
组合仪表
08-01 AC95255830280 组合仪表
组合仪表
序号 | 图号 | 名称 | Part Name | 数量 | 备注
No. | Part No. |  |  | Qty | Remark
1 | WG9918581129 | T7燃油组合仪表（TFT国五/新RT） | T7 fuel combination instrument (TFT China V / New RT) | 1
2 | Q402B04 | 大垫圈 | Large washer | 4
3 | Q27A4216 | 内六角花形盘头自攻螺钉 | Hexagon flower pan head tapping screw | 4
08-10 YC9525581000210 塑料堵塞(直径20mm)
equipment
08-10 YC9525581000210 塑料堵塞(直径20mm)
equipment
序号 | 图号 | 名称 | Part Name | 数量 | 备注
No. | Part No. |  |  | Qty | Remark
1 | Q725B20 | 塑料堵塞 | Plastic plugging | 1
08-10 AC95255820393 翘板开关(右舵NJ17/取力)
Switch
08-10 AC95255820393 翘板开关(右舵NJ17/取力)
Switch
序号 | 图号 | 名称 | Part Name | 数量 | 备注
No. | Part No. |  |  | Qty | Remark
1 | 812W25503-6022 | 取力器开关 | PTO switch | 1
08-10 AC95255820387 翘板开关(右舵NJ17/轴差、轮差)
Switch
08-10 AC95255820387 翘板开关(右舵NJ17/轴差、轮差)
Switch
序号 | 图号 | 名称 | Part Name | 数量 | 备注
No. | Part No. |  |  | Qty | Remark
1 | 812W25503-6020 | 轮间差速锁开关 | Inter-wheel differential lock switch | 1
2 | 812W25503-6021 | 轴间差速锁开关 | Inter-wheel differential lock switch | 1
08-10 AC95255830473 中央电器系统(NanoBCU/右舵)
Central electrical system(NanoBCU/R)
08-10 AC95255830473 中央电器系统(NanoBCU/右舵)
Central electrical system(NanoBCU/R)
序号 | 图号 | 名称 | Part Name | 数量 | 备注
No. | Part No. |  |  | Qty | Remark
1 | WG9525580301 | 电气接线盒总成 | Electrical junction box assembly | 1
2 | WG9525580070 | 接线盒支架(A12 右舵) | Junction box bracket (A12 right rudder) | 1
原车件 | WG9525580070 | 接线盒支架(A12 右舵) | Junction box bracket (A12 right rudder) | 1
替换件 | AZ9525580070 |  |  | 1
3 | WG9716582011 | NanoBCU控制器 | NanoBCU controller | 1
4 | Q2360616 | 十字槽盘头螺钉、弹簧垫圈和平垫圈组合件 | Cross-recessed pan head screw , Spring washer and flat washer assembly | 4
5 | Q2360620 | 十字槽盘头螺钉、弹簧垫圈和平垫圈组合件 | Cross-recessed pan head screw , Spring washer and flat washer assembly | 3
6 | Q402B10 | 大垫圈 | Large washer | 3
7 | Q40310 | 弹簧垫圈 | Spring washer | 3
8 | ZQ1841025 | 六角法兰面螺栓M10 | Hexagon bolt with flange M10 | 3
08-10 AC95255832031 车身电器基本装置
MP3
08-10 AC95255832031 车身电器基本装置
MP3
序号 | 图号 | 名称 | Part Name | 数量 | 备注
No. | Part No. |  |  | Qty | Remark
1 | AZ922558031001 | 收音机+MP3（2250） | Radio + MP3 (2250) | 1
2 | WG9525780002 | 收放机馈线 | Radio cassette player feeder | 1
原车件 | WG9525780002 | 收放机馈线 | Radio cassette player feeder | 1
替换件 | AZ9525780002 |  |  | 1
3 | Q27A4819F31 | 内六角花形盘头自攻螺钉 | Hexagon flower pan head tapping screw | 4
4 | YZ167416000007 | 储物盒 | Storage box | 1
08-10 YC95257900002 车身电器基本装置
Electrical Accessories for Cab (old junc
08-10 YC95257900002 车身电器基本装置
Electrical Accessories for Cab (old junc
序号 | 图号 | 名称 | Part Name | 数量 | 备注
No. | Part No. |  |  | Qty | Remark
1 | WG1671720020 | 电器接线盒 | Electrical junction box | 1
原车件 | WG1671720020 | 电器接线盒 | Electrical junction box | 1
替换件 | AZ1651720020 |  |  | 1
2 | WG1671720021 | 接线盒盖 | Junction box cover | 1
原车件 | WG1671720021 | 接线盒盖 | Junction box cover | 1
替换件 | AZ1651720021 |  |  | 1
3 | WG1671720022 | 接线盒圆螺母 | Round nut of junction box | 4
原车件 | WG1671720022 | 接线盒圆螺母 | Round nut of junction box | 1
替换件 | AZ1651720022 |  |  | 1
4 | WG9525582080 | 十字槽盘头螺钉弹垫大垫圈组合件(参考Q2140625) | Cross-recessed pan head screw, spring washer and big washer assembly (Reference Q2140625 ) | 4
原车件 | WG9525582080 | 十字槽盘头螺钉弹垫大垫圈组合件(参考Q2140625) | Cross-recessed pan head screw, spring washer and big washer assembly (Reference Q2140625 ) | 1
替换件 | AZ9525582080 |  |  | 1
5 | Q402B08 | 大垫圈 | Large washer | 8
08-10 YC95257900002 车身电器基本装置
Electrical Accessories for Cab (old junc
08-10 YC95257900002 车身电器基本装置
Electrical Accessories for Cab (old junc
序号 | 图号 | 名称 | Part Name | 数量 | 备注
No. | Part No. |  |  | Qty | Remark
6 | WG9525780004 | 扬声器(4寸) | Loudspeaker (4-inch) | 2
原车件 | WG9525780004 | 扬声器(4寸) | Loudspeaker (4-inch) | 1
替换件 | AZ9525780004 |  |  | 1
7 | Q27A4819 | 内六角花形盘头自攻螺钉 | Hexagon flower pan head tapping screw | 8
8 | Q39739161 | A型簧片螺母 | A-type spring nut | 8
9 | ZQ32008 | 六角法兰面螺母M8 | Hex flange nut M8 | 2
10 | ZQ32006 | 六角法兰面螺母M6 | Hex flange nut M6 | 4
10 | ZQ32006 | 六角法兰面螺母M6 | Hex flange nut M6 | 4
11 | WG9925580011 | 接线柱保护帽(M8) | Wiring terminal protection cap (M8) | 1
12 | Q402B06 | 大垫圈 | Large washer | 4
08-10 AC95257701991 顶棚线束(H77B/H76L/H77L)
line
08-10 AC95257701991 顶棚线束(H77B/H76L/H77L)
line
序号 | 图号 | 名称 | Part Name | 数量 | 备注
No. | Part No. |  |  | Qty | Remark
1 | WG9525771021 | 前示廓灯线束 | Front clearance lamp wiring harness | 1
原车件 | WG9525771021 | 前示廓灯线束 | Front clearance lamp wiring harness | 1
替换件 | AZ9525771021 | 前示廓灯线束 | Front clearance lamp wiring harness | 1
2 | YZ952577430016 | 驾驶室顶棚线束(H76L/77L 新MP3) | Cab roof harness (H76L/77L new MP3) | 1
08-10 AC95257200254 驾驶室灯具(H76L/H77L)
Bridge light
08-10 AC95257200254 驾驶室灯具(H76L/H77L)
Bridge light
序号 | 图号 | 名称 | Part Name | 数量 | 备注
No. | Part No. |  |  | Qty | Remark
1 | WG1671720011 | 左后示廓灯 | Left rear clearance lamp | 1
2 | Q215B0530 | 内六角花形盘头螺钉 | Hexalobular socket pan head screw | 2
2 | Q215B0530 | 内六角花形盘头螺钉 | Hexalobular socket pan head screw | 2
3 | WG1671720012 | 右后示廓灯 | Right rear clearance lamp | 1
4 | WG9525720024 | 右侧转向及标志灯(NJ-17) | Right steering and marker light (NJ - 17) | 1 | Wearing parts
5 | ZQ32006 | 六角法兰面螺母M6 | Hex flange nut M6 | 2
5 | ZQ32006 | 六角法兰面螺母M6 | Hex flange nut M6 | 2
5 | ZQ32006 | 六角法兰面螺母M6 | Hex flange nut M6 | 2
5 | ZQ32006 | 六角法兰面螺母M6 | Hex flange nut M6 | 2
6 | Q2204819 | 十字槽盘头自攻螺钉和平垫圈组合件 | Cross-recessed pan head tapping screw and flat washer assembly | 4
7 | WG1671720040 | 门灯 | Door lamp | 2
8 | WG9525720035 | 遮阳罩右示廓灯(NJ-17) | Right sun shade clearance lamp (NJ - 17) | 1
08-10 AC95257200254 驾驶室灯具(H76L/H77L)
Bridge light
08-10 AC95257200254 驾驶室灯具(H76L/H77L)
Bridge light
序号 | 图号 | 名称 | Part Name | 数量 | 备注
No. | Part No. |  |  | Qty | Remark
9 | WG9525720023 | 左侧转向及标志灯(NJ-17) | Left steering and marker light (NJ - 17) | 1 | Wearing parts
10 | WG9525720034 | 遮阳罩左示廓灯(NJ-17) | Left sun shade clearance lamp (NJ - 17) | 1
11 | WG1671720030 | 内照明灯 | Interior lighting lamp | 1 | Wearing parts
12 | AZ9525771018 | 固定扎带 | Fixed strapping tape | 4
08-10 AC95257200244 豪瀚前照灯(右舵NJ17 电调 昼行灯 铸铝骨架或金属保险杠)
Head lamp
08-10 AC95257200244 豪瀚前照灯(右舵NJ17 电调 昼行灯 铸铝骨架或金属保险杠)
Head lamp
序号 | 图号 | 名称 | Part Name | 数量 | 备注
No. | Part No. |  |  | Qty | Remark
1 | WG9525720027 | 左前组合大灯(NJ-17 电调 昼行灯 右舵) | Left front combination headlight (NJ - 17 Electric regulator Daytime running light Right rudder) | 1
2 | ZQ1840620 | 六角法兰面螺栓M6 | Hexagon bolt with flange M6 | 3
2 | ZQ1840620 | 六角法兰面螺栓M6 | Hexagon bolt with flange M6 | 3
3 | WG9525580180 | 螺钉 | Screw | 2
原车件 | WG9525580180 | 螺钉 | Screw | 1
替换件 | AZ9525580180 |  |  | 1
3 | WG9525580180 | 螺钉 | Screw | 2
原车件 | WG9525580180 | 螺钉 | Screw | 1
替换件 | AZ9525580180 |  |  | 1
4 | WG9525720028 | 右前组合大灯(NJ-17 电调 昼行灯 右舵) | Right front combination headlight (NJ - 17 Electric regulator Daytime running light Right rudder) | 1
5 | YG9525582010 | N系大灯固线支架 | N series headlight fixing bracket | 2
08-10 AC95257200244 豪瀚前照灯(右舵NJ17 电调 昼行灯 铸铝骨架或金属保险杠)
Head lamp
08-10 AC95257200244 豪瀚前照灯(右舵NJ17 电调 昼行灯 铸铝骨架或金属保险杠)
Head lamp
序号 | 图号 | 名称 | Part Name | 数量 | 备注
No. | Part No. |  |  | Qty | Remark
原车件 | YG9525582010 | N系大灯固线支架 | N series headlight fixing bracket | 1
替换件 | YZ9525582010 |  |  | 1
6 | WG9525582053 | 大灯光束调节开关(NJ17右舵) | Headlight beam regulating switch (NJ17 right rudder) | 1
08-10 WG9525720027 左前组合大灯(NJ-17 电调 昼行灯 右舵)
Put the headlights on the left front
08-10 WG9525720027 左前组合大灯(NJ-17 电调 昼行灯 右舵)
Put the headlights on the left front
序号 | 图号 | 名称 | Part Name | 数量 | 备注
No. | Part No. |  |  | Qty | Remark
1 | WG9525720027/1 | 前组合灯 | Front combination light | 1
2 | WG9525720027/2 | 前组合灯 | Front combination light | 1
08-10 WG9525720028 右前组合大灯(NJ-17 电调 昼行灯 右舵)
Put the headlights on the right front
08-10 WG9525720028 右前组合大灯(NJ-17 电调 昼行灯 右舵)
Put the headlights on the right front
序号 | 图号 | 名称 | Part Name | 数量 | 备注
No. | Part No. |  |  | Qty | Remark
1 | WG9525720028/1 | 右前组合大灯(NJ-17 电调 昼行灯 右舵)(江苏秦龙) | Right front combination headlight (NJ - 17 Electric regulator Daytime running light Right rudder) (Jiangsu Qin Long) | 1
2 | WG9525720028/2 | 右前组合大灯(NJ-17 电调 昼行灯 右舵)(江苏海德莱特) | Right front combination headlight (NJ - 17 Electric regulator Daytime running light Right rudder) (Jiangsu HAIDELAITE) | 1
08-10 YC95255830400 欧二电器装置(豪沃N/右舵/NANO+TFT/右组合开关(排气制动))
Brake switch
08-10 YC95255830400 欧二电器装置(豪沃N/右舵/NANO+TFT/右组合开关(排气制动))
Brake switch
序号 | 图号 | 名称 | Part Name | 数量 | 备注
No. | Part No. |  |  | Qty | Remark
1 | Q2360620 | 十字槽盘头螺钉、弹簧垫圈和平垫圈组合件 | Cross-recessed pan head screw , Spring washer and flat washer assembly | 2
2 | YG9525582515 | 废气制动开关 | Exhaust brake switch | 1
3 | WG9525581019 | OBD接口位置标识 | OBD interface location logo | 1
原车件 | WG9525581019 | OBD接口位置标识 | OBD interface location logo | 1
替换件 | AZ9525581019 |  |  | 1
4 | 812W25503-6002 | 喇叭转换开关 | Horn change-over switch | 1
5 | 812W25503-6110 | USB接口（C7H） | USB interface (C7H) | 1
6 | YZ952558100309 | 制动灯开关(豪沃N/霍尔永磁式) | Brake light switch (HOWO N/ Hall Permanent magnet) | 1
08-10 YC95255800001 组合开关
组合开关
08-10 YC95255800001 组合开关
组合开关
序号 | 图号 | 名称 | Part Name | 数量 | 备注
No. | Part No. |  |  | Qty | Remark
1 | 811W25509-0145 | 左组合开关 | Left combination switch | 1 | Wearing parts
2 | WG9100580142 | 24V点烟器 | 24V cigarette lighter | 1
3 | WG9918580039 | 旋转灯光开关(AUTO) | Rotating light switch (AUTO) | 1 | 售后常用件
4 | 812W25503-6001 | 危急报警开关 | Emergency alarm switch | 1
5 | 812W25503-6070 | 堵盖 | Blanking cap | 1
6 | WG9525582048 | NJ17右置内照明开关 | NJ17 right-mounted internal lighting switch | 1
7 | 812W25503-6101 | 盲孔板 | Blind hole plate | 26
8 | AZ900000000620 | 内六角花形盘头螺钉和弹簧垫圈组合件（Q215B0620+Q40306） | Hexagon lobular socket pan head screw and spring washer assembly (Q215B0620+Q40306) | 2
08-10 WG9100580142 24V点烟器
Cigar lighter
08-10 WG9100580142 24V点烟器
Cigar lighter
序号 | 图号 | 名称 | Part Name | 数量 | 备注
No. | Part No. |  |  | Qty | Remark
1 | WG9100580142/1 | 点烟器 | Cigarette lighter | 1
2 | WG9100580142/2 | 点烟器 | Cigarette lighter | 1
08-10 WG9100580142/1 点烟器
cigarette lighter
08-10 WG9100580142/1 点烟器
cigarette lighter
序号 | 图号 | 名称 | Part Name | 数量 | 备注
No. | Part No. |  |  | Qty | Remark
1 | WG9100580142+001/1 | 点烟器头 | Cigarette lighter head | 1
08-10 WG9100580142/2 点烟器
cigarette lighter
08-10 WG9100580142/2 点烟器
cigarette lighter
序号 | 图号 | 名称 | Part Name | 数量 | 备注
No. | Part No. |  |  | Qty | Remark
1 | WG9100580142+001/2 | 24V点烟器(胜利油田中胜油气) | 24V cigarette lighter (Shengli Oil Field Zhongsheng Petroleum) | 1
08-15 AC95257724020 车下起动/停机装置(A12/NJ17 4.5米 非MT发动机)
Starting device under the car
08-15 AC95257724020 车下起动/停机装置(A12/NJ17 4.5米 非MT发动机)
Starting device under the car
序号 | 图号 | 名称 | Part Name | 数量 | 备注
No. | Part No. |  |  | Qty | Remark
1 | WG9918580017 | 车下起动/停机开关总成 | Off-cab starting / Stopping switch assembly | 1
2 | ZQ1840820 | 六角法兰面螺栓M8 | Hexagon bolt with flange M8 | 2
3 | WG9525580029 | 车下启动开关支架 | Off-vehicle start switch bracket | 1
原车件 | WG9525580029 | 车下启动开关支架 | Off-vehicle start switch bracket | 1
替换件 | AZ9525580029 |  |  | 1
4 | ZQ1840825 | 六角法兰面螺栓M8 | Hexagon bolt with flange M8 | 2
5 | WG9003171356 | 塑料紧固带A5*280 | Plastic fastening belt A5*280 | 10
6 | WG9525771109 | 车下起动停机线束(A12) | Off-vehicle and stop wiring harness (A12) | 1
原车件 | WG9525771109 | 车下起动停机线束(A12) | Off-vehicle and stop wiring harness (A12) | 1
替换件 | AZ9525771109 | 车下起动停机线束(A12) | Off-vehicle and stop wiring harness (A12) | 1
08-15 AC95255800467 倒车语音报警器装置(NJ17 中/英/印尼语)
equipment
08-15 AC95255800467 倒车语音报警器装置(NJ17 中/英/印尼语)
equipment
序号 | 图号 | 名称 | Part Name | 数量 | 备注
No. | Part No. |  |  | Qty | Remark
1 | WG9525580291 | 语音报警器 | Voice alarm | 1
2 | WG9525580299 | 倒车语音报警器支架(标准孔) | Reverse voice alarm bracket ( Standard hole) | 1
原车件 | WG9525580299 | 倒车语音报警器支架(标准孔) | Reverse voice alarm bracket ( Standard hole) | 1
替换件 | AZ9525580299 |  |  | 1
3 | ZQ1811435TF6 | 六角法兰面带齿螺栓M14*1.5 | Hex bolt with serrated flange M14*1.5 | 1
4 | ZQ32514T13F6 | 六角法兰面带齿螺母M14*1.5 | Hex flange nut with teeth M14* 1.5 | 1
5 | ZQ1840825 | 六角法兰面螺栓M8 | Hexagon bolt with flange M8 | 2
08-15 AC95255825005 豪瀚三锁合一(NJ17 遥控钥匙2把 单油箱盖)
Lock
08-15 AC95255825005 豪瀚三锁合一(NJ17 遥控钥匙2把 单油箱盖)
Lock
序号 | 图号 | 名称 | Part Name | 数量 | 备注
No. | Part No. |  |  | Qty | Remark
1 | WG9525580143 | 点火锁总成(三锁合一/单油箱/遥控2把) | Ignition lock assembly ( Three-in-one lock / Single fuel tank / 2 remote controls) | 1 | 售后常用件
08-15 WG9525580143 点火锁总成(三锁合一/单油箱/遥控2把)
Lock
08-15 WG9525580143 点火锁总成(三锁合一/单油箱/遥控2把)
Lock
序号 | 图号 | 名称 | Part Name | 数量 | 备注
No. | Part No. |  |  | Qty | Remark
1 | WG9525580143/2 | 点火锁总成(三锁合一/单油箱/遥控2把) | Ignition lock assembly ( Three-in-one lock / Single fuel tank / 2 remote controls) | 1 | 售后常用件
08-15 WG9525580143/2 点火锁总成(三锁合一/单油箱/遥控2把)
Lock
08-15 WG9525580143/2 点火锁总成(三锁合一/单油箱/遥控2把)
Lock
序号 | 图号 | 名称 | Part Name | 数量 | 备注
No. | Part No. |  |  | Qty | Remark
1 | WG9525550500/2 | 燃油箱盖总成(浙江万超) | Fuel tank cover assembly ( Zhejiang Wanchao) | 1
2 | WG9525580094/2 | 左前门锁总成(浙江万超) | Left front door lock assembly (Zhejiang Wanchao) | 1 | Wearing parts
3 | WG9525580095/2 | 右前门锁总成(浙江万超) | Right front door lock assembly (Zhejiang Wanchao) | 1 | 售后常用件
4 | WG9525580096/2 | 车门锁芯 | Door lock cylinder | 2
5 | WG9525580099/2 | 转向锁夹箍(浙江万超) | Steering lock clamp (Zhejiang Wanchao) | 1 | 售后常用件
6 | WG9525580113/2 | 点火锁(浙江万超) | Ignition lock (Zhejiang Wanchao) | 1 | 售后常用件
7 | WG9525580114/2 | 钥匙(浙江万超) | Key (Zhejiang Wanchao) | 2
8 | WG9525580173/2 | 遥控钥匙(机械)(浙江万超) | Remote key (Machinery) ( Zhejiang Wanchao) | 2
08-15 AC95257110034 底盘电器(4个电磁阀 电子式气压传感器 H77/H78)
Chassis Electrical Equipment
08-15 AC95257110034 底盘电器(4个电磁阀 电子式气压传感器 H77/H78)
Chassis Electrical Equipment
序号 | 图号 | 名称 | Part Name | 数量 | 备注
No. | Part No. |  |  | Qty | Remark
1 | WG9525583359 | 电喇叭支架 | Electric horn bracket | 1
原车件 | WG9525583359 | 电喇叭支架 | Electric horn bracket | 1
替换件 | AZ9525583359 |  |  | 1
2 | WG9719710004 | 电磁阀(P99接头) | Magnetic valve (P99 connector) | 4 | Wearing parts
3 | WG9100710043 | 电喇叭 | Electric horn | 1 | 售后常用件
4 | WG9525580263 | 电磁阀支架 | Solenoid valve bracket | 2
原车件 | WG9525580263 | 电磁阀支架 | Solenoid valve bracket | 1
替换件 | AZ9525580263 |  |  | 1
5 | ZQ1840816 | 六角法兰面螺栓M8 | Hexagon bolt with flange M8 | 1
7 | ZQ1811445TF6 | 六角法兰面带齿螺栓M14*1.5 | Hex bolt with serrated flange M14*1.5 | 4
8 | ZQ32514T13F6 | 六角法兰面带齿螺母M14*1.5 | Hex flange nut with teeth M14* 1.5 | 4
9 | ZQ18408170 | 六角法兰面螺栓M8 | Hexagon bolt with flange M8 | 2
10 | WG9727710002 | 电子式气压传感器 | Electronic air pressure sensor | 2 | Wearing parts
11 | WG9100710004 | 气压信号灯开关 | Pressure signal lamp switch | 1 | Wearing parts
08-15 AC95257110034 底盘电器(4个电磁阀 电子式气压传感器 H77/H78)
Chassis Electrical Equipment
08-15 AC95257110034 底盘电器(4个电磁阀 电子式气压传感器 H77/H78)
Chassis Electrical Equipment
序号 | 图号 | 名称 | Part Name | 数量 | 备注
No. | Part No. |  |  | Qty | Remark
原车件 | WG9100710004 | 气压信号灯开关 | Pressure signal lamp switch | 1
替换件 | 179100710004 |  |  | 1
12 | ZQ150B0860 | 六角头螺栓M8 | Hexagon head bolt M8 | 2
13 | ZQ32008 | 六角法兰面螺母M8 | Hex flange nut M8 | 2
13 | ZQ32008 | 六角法兰面螺母M8 | Hex flange nut M8 | 2
13 | ZQ32008 | 六角法兰面螺母M8 | Hex flange nut M8 | 1
13 | ZQ32008 | 六角法兰面螺母M8 | Hex flange nut M8 | 1
14 | ZQ1840830 | 六角法兰面螺栓M8 | Hexagon bolt with flange M8 | 1
15 | WG9000361032 | O型圈13X2 | O-ring 13X2 | 2
08-15 AC95257600301 电源总开关
电源总开关
08-15 AC95257600301 电源总开关
电源总开关
序号 | 图号 | 名称 | Part Name | 数量 | 备注
No. | Part No. |  |  | Qty | Remark
1 | WG9100760102 | 新型电源总开关 | New master power switch | 1 | Wearing parts
2 | ZQ1840616 | 六角法兰面螺栓M6 | Hexagon bolt with flange M6 | 2
3 | YZ952576500007 | 捆线支架 | Bale support | 2
4 | YZ952576500017 | 橡胶护套 | Rubber sheath | 1 | Consumable parts
5 | AZ160051000248 | 橡胶护套 | Rubber sheath | 1 | Consumable parts
08-15 AC95255811125 豪瀚双顶置警示灯电器装置(NJ17 H77 LTE135)
additional lighting device
08-15 AC95255811125 豪瀚双顶置警示灯电器装置(NJ17 H77 LTE135)
additional lighting device
序号 | 图号 | 名称 | Part Name | 数量 | 备注
No. | Part No. |  |  | Qty | Remark
1 | WG9525580176 | 左警示灯支架总成(LTE135) | Left warning light bracket assembly (LTE135) | 1
原车件 | WG9525580176 | 左警示灯支架总成(LTE135) | Left warning light bracket assembly (LTE135) | 1
替换件 | AZ9525580176 |  |  | 1
2 | WG9525580177 | 右警示灯支架总成(LTE135) | Right warning light bracket assembly (LTE135) | 1
3 | WG9525580178 | 连接支架(LTE135) | Connecting bracket (LTE135) | 2
原车件 | WG9525580178 | 连接支架(LTE135) | Connecting bracket (LTE135) | 1
替换件 | AZ9525580178 |  |  | 1
4 | WG9918586015 | 警示灯开关 | Warning light switch | 1
5 | WG9725584001 | 40A常开式继电器 | 40A normally open relay | 1
6 | WG9719790021 | 警示灯 | Warning light | 2 | 售后常用件
7 | ZQ1840612 | 六角法兰面螺栓M6 | Hexagon bolt with flange M6 | 8
8 | YZ952577900066 | 车辆警示灯附加线束 | Additional wiring harness for vehicle warning lights | 1
9 | AZ9918770073 | 车辆警示灯附加线束 | Additional wiring harness for vehicle warning lights | 2
08-15 AC95258100050 四固定点卤素后尾灯(NJ17)
Four fixed point combined rear lamp
08-15 AC95258100050 四固定点卤素后尾灯(NJ17)
Four fixed point combined rear lamp
序号 | 图号 | 名称 | Part Name | 数量 | 备注
No. | Part No. |  |  | Qty | Remark
1 | YZ952581500001 | 带侧标志灯7功能组合后灯（左） | Combination rear lamp with side marker light 7 function ( Left) | 1 | Wearing parts
2 | YZ952581500002 | 带侧标志灯7功能组合后灯（右） | Combination rear lamp with side marker light 7 function ( Right) | 1 | Wearing parts
3 | Q402B08 | 大垫圈 | Large washer | 8
4 | Q40308 | 弹簧垫圈 | Spring washer | 8
5 | ZQ340B08 | 1型六角螺母M8 | Hexagon nut of type 1 M8 | 8
08-15 YZ952581500001 带侧标志灯7功能组合后灯（左）
Grouped lamps
08-15 YZ952581500001 带侧标志灯7功能组合后灯（左）
Grouped lamps
序号 | 图号 | 名称 | Part Name | 数量 | 备注
No. | Part No. |  |  | Qty | Remark
1 | YZ952581500001/1 | 组合后灯 | Combined rear lamp | 1 | Wearing parts
2 | YZ952581500001/2 | 带侧标志灯7功能组合后灯（左）（保定星光） | 7-function combination rear light with side marker light ( left) (Baoding Starlight) | 1 | Wearing parts
08-15 YZ952581500001/1 组合后灯
combination back light
08-15 YZ952581500001/1 组合后灯
combination back light
序号 | 图号 | 名称 | Part Name | 数量 | 备注
No. | Part No. |  |  | Qty | Remark
1 | YZ952581500001+004/1 | P21W灯泡 | P21W bulb | 1
2 | YZ952581500001+005/1 | R5W灯泡 | R5W bulb | 1
08-15 YZ952581500001/2 带侧标志灯7功能组合后灯（左）（保定星光）
Grouped lamps
08-15 YZ952581500001/2 带侧标志灯7功能组合后灯（左）（保定星光）
Grouped lamps
序号 | 图号 | 名称 | Part Name | 数量 | 备注
No. | Part No. |  |  | Qty | Remark
1 | YZ952581500001+004/2 | P21W灯泡 | P21W bulb | 1
2 | YZ952581500001+005/2 | R5W灯泡 | R5W bulb | 1
08-15 YZ952581500002 带侧标志灯7功能组合后灯（右）
Grouped lamps
08-15 YZ952581500002 带侧标志灯7功能组合后灯（右）
Grouped lamps
序号 | 图号 | 名称 | Part Name | 数量 | 备注
No. | Part No. |  |  | Qty | Remark
1 | YZ952581500002/1 | 组合后灯 | Combined rear lamp | 1 | Wearing parts
2 | YZ952581500002/2 | 带侧标志灯7功能组合后灯（右）（保定星光） | 7-function combination rear light with side marker light ( right) (Baoding Starlight) | 1 | Wearing parts
08-15 YZ952581500002/1 组合后灯
Grouped lamps
08-15 YZ952581500002/1 组合后灯
Grouped lamps
序号 | 图号 | 名称 | Part Name | 数量 | 备注
No. | Part No. |  |  | Qty | Remark
1 | YZ952581500002+004/1 | P21W灯泡 | P21W bulb | 1
2 | YZ952581500002+005/1 | R5W灯泡 | R5W bulb | 1
08-15 YZ952581500002/2 带侧标志灯7功能组合后灯（右）（保定星光）
Grouped lamps
08-15 YZ952581500002/2 带侧标志灯7功能组合后灯（右）（保定星光）
Grouped lamps
序号 | 图号 | 名称 | Part Name | 数量 | 备注
No. | Part No. |  |  | Qty | Remark
1 | YZ952581500002+004/2 | P21W灯泡 | P21W bulb | 1
2 | YZ952581500002+005/2 | R5W灯泡 | R5W bulb | 1
08-20 YC9525774100406 底盘附加电线
底盘附加电线
08-20 YC9525774100406 底盘附加电线
底盘附加电线
序号 | 图号 | 名称 | Part Name | 数量 | 备注
No. | Part No. |  |  | Qty | Remark
1 | YZ952577410206 | 底盘附加电线束 | Chassis additional wiring harness | 1
08-20 YC9525774000050 车架电线束
frame wiring harness
08-20 YC9525774000050 车架电线束
frame wiring harness
序号 | 图号 | 名称 | Part Name | 数量 | 备注
No. | Part No. |  |  | Qty | Remark
1 | WG9525580130 | 100A保险装置 | 100A safety device | 1
2 | WG1200190040 | 干式空滤器堵塞指示器开关 | Plugging indicator switch of dry air filter | 1 | 售后常用件
原车件 | WG1200190040 | 干式空滤器堵塞指示器开关 | Plugging indicator switch of dry air filter | 1
替换件 | 161200190040 | 干式空滤器堵塞指示器开关 | Plugging indicator switch of dry air filter | 1
3 | WG9100770028 | 保护罩 | Protective cover | 1
原车件 | WG9100770028 | 保护罩 | Protective cover | 1
替换件 | 169100770028 | 保护罩 | Protective cover | 1
4 | WG9100360134 | 隔环 | Spacer ring | 10
5 | WG9003171393 | 塑料紧固带B8*200 | Plastic fastening belt B8*200 | 20
原车件 | WG9003171393 | 塑料紧固带B8*200 | Plastic fastening belt B8*200 | 1
替换件 | 190003171393 | 塑料紧固带B8*200 | Plastic fastening belt B8*200 | 1
6 | WG9003171356 | 塑料紧固带A5*280 | Plastic fastening belt A5*280 | 20
原车件 | WG9003171356 | 塑料紧固带A5*280 | Plastic fastening belt A5*280 | 1
替换件 | 190003171356 | 塑料紧固带 | Plastic fastening belt | 1
7 | ZQ1841030 | 六角法兰面螺栓M10 | Hexagon bolt with flange M10 | 1
08-20 YC9525774000050 车架电线束
frame wiring harness
08-20 YC9525774000050 车架电线束
frame wiring harness
序号 | 图号 | 名称 | Part Name | 数量 | 备注
No. | Part No. |  |  | Qty | Remark
8 | WG9525551412 | 汽化器水管双管夹(带支架) | Dual-pipe clamp of vaporizer water pipe (With bracket) | 1
原车件 | WG9525551412 | 汽化器水管双管夹(带支架) | Dual-pipe clamp of vaporizer water pipe (With bracket) | 1
替换件 | AZ9525551412 | 汽化器水管双管夹(带支架) | Dual-pipe clamp of vaporizer water pipe (With bracket) | 1
9 | ZQ32010 | 六角法兰面螺母M10 | Hexagon nut with flange M10 | 1
10 | ZQ1840616 | 六角法兰面螺栓M6 | Hexagon bolt with flange M6 | 1
11 | ZQ32006 | 六角法兰面螺母M6 | Hex flange nut M6 | 1
12 | WG9525772149 | 车架电线束(右舵K43/6x4 右置电瓶) | Frame wiring harness (Right rudder K43 / 6x4 right-mounted battery) | 1
原车件 | WG9525772149 | 车架电线束(右舵K43/6x4 右置电瓶) | Frame wiring harness (Right rudder K43 / 6x4 right-mounted battery) | 1
替换件 | AZ9525772149 | 车架电线束(右舵K43/6x4 右置电瓶) | Frame wiring harness (Right rudder K43 / 6x4 right-mounted battery) | 1
08-20 YC9525774000050 车架电线束
frame wiring harness
08-20 YC9525774000050 车架电线束
frame wiring harness
序号 | 图号 | 名称 | Part Name | 数量 | 备注
No. | Part No. |  |  | Qty | Remark
13 | YZ952577400076 | 电瓶箱-油箱（气瓶）线束 | Battery box fuel tank (gas cylinder) wiring harness | 1
14 | WG9525771116 | 开关-保险连接线(30cm) | Switch - Fuse connecting wire (30cm) | 1
原车件 | WG9525771116 | 开关-保险连接线(30cm) | Switch - Fuse connecting wire (30cm) | 1
替换件 | AZ9525771116 | 开关-保险连接线(30cm) | Switch - Fuse connecting wire (30cm) | 1
08-20 AC95257722136 变速器电线
变速器电线
08-20 AC95257722136 变速器电线
变速器电线
序号 | 图号 | 名称 | Part Name | 数量 | 备注
No. | Part No. |  |  | Qty | Remark
1 | WG9725580021 | 二极管总成（3A） | Diode assembly (3A) | 1
2 | WG9525583356 | 线束托架II | Wiring harness bracket II | 1
原车件 | WG9525583356 | 线束托架II | Wiring harness bracket II | 1
替换件 | AZ9525583356 | Z型支架 | Z-type bracket | 1
3 | ZQ1841025 | 六角法兰面螺栓M10 | Hexagon bolt with flange M10 | 1
4 | ZQ32010 | 六角法兰面螺母M10 | Hexagon nut with flange M10 | 1
5 | WG9525360026 | 支架 | Ejector housing | 2
原车件 | WG9525360026 | 支架 | Ejector housing | 1
替换件 | AZ9525360026 | 支架 | Ejector housing | 1
6 | 812W25503-6011 | 驾驶室翻转开关 | Cab tumbler switch | 1 | 售后常用件
7 | YZ952558400019 | 电器支架 | Electric bracket | 1
8 | ZQ1811445TF6 | 六角法兰面带齿螺栓M14*1.5 | Hex bolt with serrated flange M14*1.5 | 2
9 | ZQ32514T13F6 | 六角法兰面带齿螺母M14*1.5 | Hex flange nut with teeth M14* 1.5 | 2
10 | AZ992554100000 | 耐热扎带（淡黄色） | Heat resistant Cable Tie ( light yellow) | 3
11 | WG9525773150 | 发动机电线束(右舵NJ17 欧二) | Engine wiring harness (Right rudder NJ17 Euro II) | 1
08-20 AC95257722136 变速器电线
变速器电线
08-20 AC95257722136 变速器电线
变速器电线
序号 | 图号 | 名称 | Part Name | 数量 | 备注
No. | Part No. |  |  | Qty | Remark
原车件 | WG9525773150 | 发动机电线束(右舵NJ17 欧二) | Engine wiring harness (Right rudder NJ17 Euro II) | 1
替换件 | AZ9525773150 | 发动机附加电线 | Engine attachment wire | 1
12 | WG9525773119 | 变速箱电线束(右舵NJ17 博世 DIN 电动举升) | Gearbox wiring harness (Right rudder NJ17 Bosch DIN electric lifting) | 1
原车件 | WG9525773119 | 变速箱电线束(右舵NJ17 博世 DIN 电动举升) | Gearbox wiring harness (Right rudder NJ17 Bosch DIN electric lifting) | 1
替换件 | AZ9525773119 | 变速箱电线束(右舵NJ17 博世 DIN 电动举升) | Gearbox wiring harness (Right rudder NJ17 Bosch DIN electric lifting) | 1
13 | WG9003171356 | 塑料紧固带A5*280 | Plastic fastening belt A5*280 | 30
08-20 YC95257711045 驾驶室电线
驾驶室电线
08-20 YC95257711045 驾驶室电线
驾驶室电线
序号 | 图号 | 名称 | Part Name | 数量 | 备注
No. | Part No. |  |  | Qty | Remark
1 | ZQ1840830 | 六角法兰面螺栓M8 | Hexagon bolt with flange M8 | 4
2 | Q402B08 | 大垫圈 | Large washer | 4
3 | Q41208 | 外锯齿锁紧垫圈 | External teeth serrated lock washer | 4
4 | ZQ32008 | 六角法兰面螺母M8 | Hex flange nut M8 | 4
5 | WG9003171356 | 塑料紧固带A5*280 | Plastic fastening belt A5*280 | 20
原车件 | WG9003171356 | 塑料紧固带A5*280 | Plastic fastening belt A5*280 | 1
替换件 | 190003171356 | 塑料紧固带 | Plastic fastening belt | 1
6 | WG9725580021 | 二极管总成（3A） | Diode assembly (3A) | 1
7 | WG1671110103 | 保护条 | Protection bar | 95
7 | WG1671110103 | 保护条 | Protection bar | 1
8 | WG9725584005 | 120Ω电阻 | 120Ω Electric resistance | 2
9 | WG9525360179 | 塑料紧固带(811W97401-0631) | Plastic fastening belt ( 811W97401 - 0631) | 10
10 | WG1671820271 | 毛毡垫 | Felt pad | 2
11 | WG9525584001 | 40A转换式继电器 | 40A conversion-type relay | 4
12 | WG9725584001 | 40A常开式继电器 | 40A normally open relay | 2
13 | YZ952558100321 | 电器接线盒铭牌 | Electrical junction box nameplate | 1
08-20 YC95257711045 驾驶室电线
驾驶室电线
08-20 YC95257711045 驾驶室电线
驾驶室电线
序号 | 图号 | 名称 | Part Name | 数量 | 备注
No. | Part No. |  |  | Qty | Remark
14 | YG9525771045 | 豪瀚右置驾驶室电线束(NJ17/欧二 NanoBCU+TFT) | Hohan right cab wiring harness (NJ17/Euro II NanoBCU + TFT) | 1
原车件 | YG9525771045 | 豪瀚右置驾驶室电线束(NJ17/欧二 NanoBCU+TFT) | Hohan right cab wiring harness (NJ17/Euro II NanoBCU + TFT) | 1
替换件 | YZ9525771045 | 驾驶室电线束 | Cab wiring harness | 1
15 | WG9525771240 | 左侧转向及标志灯连接线 | Left steering and marker light connecting wire | 1
原车件 | WG9525771240 | 左侧转向及标志灯连接线 | Left steering and marker light connecting wire | 1
替换件 | AZ9525771240 | 左侧转向及标志灯连接线 | Left steering and marker light connecting wire | 1
16 | WG9525771241 | 右侧转向及标志灯连接线 | Right steering and marker light connecting wire | 1
原车件 | WG9525771241 | 右侧转向及标志灯连接线 | Right steering and marker light connecting wire | 1
替换件 | AZ9525771241 | 右侧转向及标志灯连接线 | Right steering and marker light connecting wire | 1
17 | YZ952577200062 | WP12欧二车型电子泵连接线(豪沃N) | WP12 Euro II Electronic Pump Cable (HOWO N) | 1
08-20 YC95257711045 驾驶室电线
驾驶室电线
08-20 YC95257711045 驾驶室电线
驾驶室电线
序号 | 图号 | 名称 | Part Name | 数量 | 备注
No. | Part No. |  |  | Qty | Remark
18 | AZ000077000188 | 驾驶室附加电线束 | Cab-attached wiring harness | 1
08-20 YC9525772000220 门控电线
门控电线
08-20 YC9525772000220 门控电线
门控电线
序号 | 图号 | 名称 | Part Name | 数量 | 备注
No. | Part No. |  |  | Qty | Remark
1 | AZ9525771015 | T50SOSFT6LG-E6.5mm孔彬树头扎带 | T50SOSFT6LG - E6.5mm hole fir-shaped strapping tape | 6
2 | WG9525771233 | 车门护套 | Door sheath | 2
原车件 | WG9525771233 | 车门护套 | Door sheath | 1
替换件 | AZ9525771233 |  |  | 1
3 | WG9525583261 | 车门线束管夹(R10) | Door wiring harness pipe clamp (R10) | 2
原车件 | WG9525583261 | 车门线束管夹(R10) | Door wiring harness pipe clamp (R10) | 1
替换件 | AZ9525583261 |  |  | 1
4 | YZ952577200220 | 右门控线束(豪沃N/右舵/基本款) | Right gated harness (HOWO N/ Right Hand/Basic) | 1
5 | YZ952577200221 | 车门电线束 | Car door wiring harness | 1
08-20 YC9525774400022 起动机电线
starting electromechanical line
08-20 YC9525774400022 起动机电线
starting electromechanical line
序号 | 图号 | 名称 | Part Name | 数量 | 备注
No. | Part No. |  |  | Qty | Remark
1 | ZQ32006 | 六角法兰面螺母M6 | Hex flange nut M6 | 2
2 | ZQ1841035 | 六角法兰面螺栓M10 | Hexagon bolt with flange M10 | 1
3 | WG9003171356 | 塑料紧固带A5*280 | Plastic fastening belt A5*280 | 20
原车件 | WG9003171356 | 塑料紧固带A5*280 | Plastic fastening belt A5*280 | 1
替换件 | 190003171356 | 塑料紧固带 | Plastic fastening belt | 1
4 | WG9100360134 | 隔环 | Spacer ring | 2
5 | ZQ1841030 | 六角法兰面螺栓M10 | Hexagon bolt with flange M10 | 1
6 | ZQ32010 | 六角法兰面螺母M10 | Hexagon nut with flange M10 | 2
7 | Q41210 | 外锯齿锁紧垫圈 | External teeth serrated lock washer | 4
8 | YG9525775105 | 起动机正极电源线(2.7米) | Positive power wire of starter (2.7m) | 1
原车件 | YG9525775105 | 起动机正极电源线(2.7米) | Positive power wire of starter (2.7m) | 1
替换件 | YZ9525775105 | 起动机正极电源线(2.7米) | Positive power wire of starter (2.7m) | 1
9 | YG9525775239 | 起动机负极线(1.95米) | Negative wire of starter (1. 95m) | 1
08-20 YC9525774400022 起动机电线
starting electromechanical line
08-20 YC9525774400022 起动机电线
starting electromechanical line
序号 | 图号 | 名称 | Part Name | 数量 | 备注
No. | Part No. |  |  | Qty | Remark
原车件 | YG9525775239 | 起动机负极线(1.95米) | Negative wire of starter (1. 95m) | 1
替换件 | YZ9525775239 | 起动机负极线(1.95米) | Negative wire of starter (1. 95m) | 1
10 | YZ952577400031 | 电瓶箱内电线束(N系单层 开关在左侧板) | Battery box wire harness (N series single-layer switch on left plate) | 1
11 | WG9525771126 | 车架搭铁线 | Frame bond strap | 1
原车件 | WG9525771126 | 车架搭铁线 | Frame bond strap | 1
替换件 | AZ9525771126 | 车架搭铁线 | Frame bond strap | 1
12 | 190003171356 | 塑料紧固带 | Plastic fastening belt | 20
08-20 YC9525774600012 尾灯电线
尾灯电线
08-20 YC9525774600012 尾灯电线
尾灯电线
序号 | 图号 | 名称 | Part Name | 数量 | 备注
No. | Part No. |  |  | Qty | Remark
1 | ZQ1841035 | 六角法兰面螺栓M10 | Hexagon bolt with flange M10 | 2
2 | ZQ32010 | 六角法兰面螺母M10 | Hexagon nut with flange M10 | 2
3 | Q41210 | 外锯齿锁紧垫圈 | External teeth serrated lock washer | 1
4 | AZ9525771015 | T50SOSFT6LG-E6.5mm孔彬树头扎带 | T50SOSFT6LG - E6.5mm hole fir-shaped strapping tape | 4
5 | YZ952577500013 | L型支架 | L-type bracket | 1
6 | YZ952577460003 | 尾灯电线束 | Tail light wire harness | 1
08-95 AC95259400090 电器支架
bracket
08-95 AC95259400090 电器支架
bracket
序号 | 图号 | 名称 | Part Name | 数量 | 备注
No. | Part No. |  |  | Qty | Remark
1 | WG9525940200 | 尾灯防护罩总成 | Tail lamp protective cover assembly | 2
原车件 | WG9525940200 | 尾灯防护罩总成 | Tail lamp protective cover assembly | 1
替换件 | AZ9525940200 |  |  | 1
2 | ZQ1840816 | 六角法兰面螺栓M8 | Hexagon bolt with flange M8 | 12

## 09制动系统 Brake system
09-01 AC95253603562 辅助用气储能装置
auxiliary gas reservoir
09-01 AC95253603562 辅助用气储能装置
auxiliary gas reservoir
序号 | 图号 | 名称 | Part Name | 数量 | 备注
No. | Part No. |  |  | Qty | Remark
1 | WG9000361010 | 堵塞M10X1 | Plug M10X1 | 1
2 | WG9000361404 | 辅助用气模块NG12/6-NG8 | Auxiliary air module NG12 / 6 - NG8 | 1
3 | WG9000361011 | 堵塞NG8-M16×1.5 | Plug NG8 - M16×1.5 | 2
4 | ZQ32008 | 六角法兰面螺母M8 | Hex flange nut M8 | 2
5 | ZQ32010 | 六角法兰面螺母M10 | Hexagon nut with flange M10 | 2
6 | ZQ1840870 | 六角法兰面螺栓M8 | Hexagon bolt with flange M8 | 2
7 | WG9000360549 | 减压阀(1.0 to 0.85MPa) | Pressure reducing valve (1.0 to 0.85MPa) | 1
8 | WG9000361007 | 弹性元件NG12 | Elastic element NG12 | 5
9 | WG9000361008 | 卡簧NG12 | Circlip NG12 | 5
10 | WG9000361009 | 螺母座NG12 | Nut holder NG12 | 5
11 | WG9525361315 | 阀类支架 | Valve bracket | 1
原车件 | WG9525361315 | 阀类支架 | Valve bracket | 1
替换件 | AZ9525361315 |  |  | 1
12 | ZQ1841030 | 六角法兰面螺栓M10 | Hexagon bolt with flange M10 | 2
13 | WG9525361204 | 储气筒托架(Φ276) | Air reservoir bracket (Φ276) | 1
原车件 | WG9525361204 | 储气筒托架(Φ276) | Air reservoir bracket (Φ276) | 1
替换件 | AZ9525361204 | 储气筒托架(Φ276) | Air reservoir bracket (Φ276) | 1
09-01 AC95253603562 辅助用气储能装置
auxiliary gas reservoir
09-01 AC95253603562 辅助用气储能装置
auxiliary gas reservoir
序号 | 图号 | 名称 | Part Name | 数量 | 备注
No. | Part No. |  |  | Qty | Remark
14 | WG9000361001 | 弹性元件NG6 | Elastic element NG6 | 3
15 | WG9000361002 | 卡簧NG6 | Circlip NG6 | 3
16 | WG9000361003 | 螺母座NG6 | Nut holder NG6 | 3
17 | ZQ1841250 | 六角法兰面螺栓 | Hexagon bolt with flange | 4
18 | WG9000361402 | 放水阀 | Drain valve | 1 | 售后常用件
19 | WG9525360478 | 储气筒 | Air reservoir | 1
原车件 | WG9525360478 | 储气筒 | Air reservoir | 1
替换件 | AZ9525360478 |  |  | 1
20 | WG9000361012 | 堵塞NG12-M22X1.5 | Plug NG12 - M22X1.5 | 2
21 | WG9525360704 | 紧固带 | Fastening belt | 2
原车件 | WG9525360704 | 紧固带 | Fastening belt | 1
替换件 | AZ9525360704 | 紧固带 | Fastening belt | 1
22 | ZQ218B0895 | 内六角圆柱头螺钉 | Hexagon socket head cap screw | 2
原车件 | ZQ218B0895 | 内六角圆柱头螺钉 | Hexagon socket head cap screw | 1
替换件 | ZQ210B0895 | 内六角花形圆柱头螺钉 | Hexalobular socket head cap screws | 1
23 | WG700 550013 | 张紧销 | Tensioning pin | 2
原车件 | WG700 550013 | 张紧销 | Tensioning pin | 1
替换件 | 11700 550013 | 张紧销 | Tensioning pin | 1
09-01 AC95253603562 辅助用气储能装置
auxiliary gas reservoir
09-01 AC95253603562 辅助用气储能装置
auxiliary gas reservoir
序号 | 图号 | 名称 | Part Name | 数量 | 备注
No. | Part No. |  |  | Qty | Remark
24 | WG09 190017 | 拉紧销 | Strain pin | 2
09-01 YC95253603501 驻车储能装置
parking air reservoir
09-01 YC95253603501 驻车储能装置
parking air reservoir
序号 | 图号 | 名称 | Part Name | 数量 | 备注
No. | Part No. |  |  | Qty | Remark
1 | WG9525361314 | 继动阀支架 | Relay valve bracket | 1
原车件 | WG9525361314 | 继动阀支架 | Relay valve bracket | 1
替换件 | AZ9525361314 |  |  | 1
2 | WG9000360524 | 继动阀 | Relay valve | 1
3 | WG9000360549 | 减压阀(1.0 to 0.85MPa) | Pressure reducing valve (1.0 to 0.85MPa) | 1
4 | ZQ18408120TF6 | 六角法兰面螺栓M8 | Hexagon bolt with flange M8 | 2
5 | ZQ32008 | 六角法兰面螺母M8 | Hex flange nut M8 | 2
5 | ZQ32008 | 六角法兰面螺母M8 | Hex flange nut M8 | 2
6 | WG9525361204 | 储气筒托架(Φ276) | Air reservoir bracket (Φ276) | 1
原车件 | WG9525361204 | 储气筒托架(Φ276) | Air reservoir bracket (Φ276) | 1
替换件 | AZ9525361204 | 储气筒托架(Φ276) | Air reservoir bracket (Φ276) | 1
7 | WG9525360478 | 储气筒 | Air reservoir | 1
原车件 | WG9525360478 | 储气筒 | Air reservoir | 1
替换件 | AZ9525360478 |  |  | 1
8 | WG9525360704 | 紧固带 | Fastening belt | 2
原车件 | WG9525360704 | 紧固带 | Fastening belt | 1
替换件 | AZ9525360704 | 紧固带 | Fastening belt | 1
9 | WG09 190017 | 拉紧销 | Strain pin | 2
09-01 YC95253603501 驻车储能装置
parking air reservoir
09-01 YC95253603501 驻车储能装置
parking air reservoir
序号 | 图号 | 名称 | Part Name | 数量 | 备注
No. | Part No. |  |  | Qty | Remark
10 | WG700 550013 | 张紧销 | Tensioning pin | 2
原车件 | WG700 550013 | 张紧销 | Tensioning pin | 1
替换件 | 11700 550013 | 张紧销 | Tensioning pin | 1
11 | ZQ218B0895 | 内六角圆柱头螺钉 | Hexagon socket head cap screw | 2
原车件 | ZQ218B0895 | 内六角圆柱头螺钉 | Hexagon socket head cap screw | 1
替换件 | ZQ210B0895 | 内六角花形圆柱头螺钉 | Hexalobular socket head cap screws | 1
12 | WG9000361007 | 弹性元件NG12 | Elastic element NG12 | 6
13 | WG9000361008 | 卡簧NG12 | Circlip NG12 | 6
14 | WG9000361009 | 螺母座NG12 | Nut holder NG12 | 6
15 | WG9000361204 | 直角接头体NG12/NW9 | Right-angle joint body NG12 / NW9 | 1
15 | WG9000361204 | 直角接头体NG12/NW9 | Right-angle joint body NG12 / NW9 | 2
16 | WG9000361012 | 堵塞NG12-M22X1.5 | Plug NG12 - M22X1.5 | 2
17 | WG9000361101 | 直通接头体NG12/NW9 | Straight-through joint body NG12 / NW9 | 2
18 | WG9000361004 | 弹性元件NG8 | Elastic element NG8 | 1
19 | WG9000361005 | 卡簧NG8 | Circlip NG8 | 1
09-01 YC95253603501 驻车储能装置
parking air reservoir
09-01 YC95253603501 驻车储能装置
parking air reservoir
序号 | 图号 | 名称 | Part Name | 数量 | 备注
No. | Part No. |  |  | Qty | Remark
20 | WG9000361006 | 螺母座NG8 | Nut holder NG8 | 1
21 | WG9000361106 | 直通接头体直通接头体NG8/NW6 | Nozzle | 2
22 | WG9000361323 | L型三通接头体NW6/NW9/NW9 | L-type T-junction body NW6 / NW9 / NW9 | 1
23 | WG9000361406 | T型接头体NW9/NG12/TEST | T-joint body NW9 / NG12 / TEST | 1
24 | WG9000361307 | L型三通接头体NG8/M12×1.5/NW6 | L-type T-junction body NG8 / M12×1.5 / NW6 | 1
25 | ZQ1841030 | 六角法兰面螺栓M10 | Hexagon bolt with flange M10 | 2
26 | ZQ32010 | 六角法兰面螺母M10 | Hexagon nut with flange M10 | 2
27 | WG9000361402 | 放水阀 | Drain valve | 1 | 售后常用件
28 | ZQ1841250 | 六角法兰面螺栓 | Hexagon bolt with flange | 4
29 | WG9100360134 | 隔环 | Spacer ring | 1
30 | 190003179781 | 制动塑料软管 | Brake plastic hose | 400
30 | 190003179781 | 制动塑料软管 | Brake plastic hose | 420
31 | 190003179785 | 制动塑料软管 | Brake plastic hose | 600
32 | WG9003171393 | 塑料紧固带B8*200 | Plastic fastening belt B8*200 | 1
原车件 | WG9003171393 | 塑料紧固带B8*200 | Plastic fastening belt B8*200 | 1
替换件 | 190003171393 | 塑料紧固带B8*200 | Plastic fastening belt B8*200 | 1
09-05 YC9525360100116 底盘管束总成(豪沃N/6x4/K40/42/43/44/46)
chassis bundle assembly
09-05 YC9525360100116 底盘管束总成(豪沃N/6x4/K40/42/43/44/46)
chassis bundle assembly
序号 | 图号 | 名称 | Part Name | 数量 | 备注
No. | Part No. |  |  | Qty | Remark
1 | YZ952536100116 | 底盘管束总成(豪沃N/6x4/K40/42/43/44/46)/JSDG5340 | Chassis tube bundle assembly ( HOWO N/6x4/K40/42/43/44/46)/ JSDG5340 | 1
09-05 YZ952536100116 底盘管束总成(豪沃N/6x4/K40/42/43/44/46)/JSDG5340
chassis bundle assembly
09-05 YZ952536100116 底盘管束总成(豪沃N/6x4/K40/42/43/44/46)/JSDG5340
chassis bundle assembly
序号 | 图号 | 名称 | Part Name | 数量 | 备注
No. | Part No. |  |  | Qty | Remark
1 | 190003179781 | 制动塑料软管 | Brake plastic hose | 34
2 | 190003179782 | 制动塑料软管 | Brake plastic hose | 32
3 | 190003179785 | 制动塑料软管 | Brake plastic hose | 32
4 | WG9000361018 | 管螺母L6 | Pipe nut L6 | 1
5 | WG9000361019 | 竹节式插芯NW4/L6 | Bamboo-type core NW4 / L6 | 1
6 | WG9000361101 | 直通接头体NG12/NW9 | Straight-through joint body NG12 / NW9 | 10
7 | WG9000361103 | 直通接头体NG12/NW4 | Straight-through joint body NG12 / NW4 | 1
8 | WG9000361106 | 直通接头体直通接头体NG8/NW6 | Nozzle | 3
9 | WG9000361107 | 直通接头体NG6/NW4 | Straight-through joint body NG6 / NW4 | 5
10 | WG9000361109 | 直通接头体NG8/NW4 | Straight-through joint body NG8 / NW4 | 1
11 | WG9000361110 | 直通接头体NG12/NW12 | Straight-through joint body NG12 / NW12 | 2
12 | WG9000361201 | 直角接头体NG8/NW6 | Right-angle joint body NG8 / NW6 | 8
09-05 YZ952536100116 底盘管束总成(豪沃N/6x4/K40/42/43/44/46)/JSDG5340
chassis bundle assembly
09-05 YZ952536100116 底盘管束总成(豪沃N/6x4/K40/42/43/44/46)/JSDG5340
chassis bundle assembly
序号 | 图号 | 名称 | Part Name | 数量 | 备注
No. | Part No. |  |  | Qty | Remark
13 | WG9000361202 | 直角接头体NG12/NW6 | Right-angle joint body NG12 / NW6 | 5
14 | WG9000361203 | 直角接头体NG12/NW12 | Right-angle joint body NG12 / NW12 | 4
15 | WG9000361204 | 直角接头体NG12/NW9 | Right-angle joint body NG12 / NW9 | 14
16 | WG9000361207 | 直角接头体NG6/NW4 | Right-angle joint body NG6 / NW4 | 7
17 | WG9000361209 | 直角接头体NG8/NW4 | Right-angle joint body NG8 / NW4 | 1
18 | WG9000361305 | L型三通接头体NG12/2-NW9 | L-type T-junction body NG12 / 2 - NW9 | 2
19 | WG9000361307 | L型三通接头体NG8/M12×1.5/NW6 | L-type T-junction body NG8 / M12×1.5 / NW6 | 1
20 | WG9000361308 | L型三通接头体NG6/2-NW4 | L-type T-junction joint NG6 / 2 - NW4 | 1
21 | WG9000361316 | T型三通接头体3-NW4 | T-type T-junction body 3 - NW4 | 1
09-05 YZ952536100116 底盘管束总成(豪沃N/6x4/K40/42/43/44/46)/JSDG5340
chassis bundle assembly
09-05 YZ952536100116 底盘管束总成(豪沃N/6x4/K40/42/43/44/46)/JSDG5340
chassis bundle assembly
序号 | 图号 | 名称 | Part Name | 数量 | 备注
No. | Part No. |  |  | Qty | Remark
22 | WG9000361323 | L型三通接头体NW6/NW9/NW9 | L-type T-junction body NW6 / NW9 / NW9 | 1
23 | WG9000361406 | T型接头体NW9/NG12/TEST | T-joint body NW9 / NG12 / TEST | 3
24 | WG9000361408 | T型接头体NG12/TEST/NW9 | T-type joint body NG12 / TEST / NW9 | 1
25 | WG9003170002 | 聚酰胺管（Φ16*2） | Polyamide pipe (Φ16*2) | 6
原车件 | WG9003170002 | 聚酰胺管（Φ16*2） | Polyamide pipe (Φ16*2) | 1
替换件 | AZ9003170002 | 聚酰胺管（Φ16*2） | Polyamide pipe (Φ16*2) | 1
09-10 YC9525360002303 底盘制动装置
底盘制动装置
09-10 YC9525360002303 底盘制动装置
底盘制动装置
序号 | 图号 | 名称 | Part Name | 数量 | 备注
No. | Part No. |  |  | Qty | Remark
1 | WG9525760430 | 垫板Ⅰ(8mm厚) | Backing plate I (8mm thick) | 1
原车件 | WG9525760430 | 垫板Ⅰ(8mm厚) | Backing plate I (8mm thick) | 1
替换件 | AZ9525760430 |  |  | 1
2 | YZ952536000133 | 储气筒支架 | Air reservoir bracket | 1
3 | WG9525361816 | 储气筒 | Air reservoir | 2
原车件 | WG9525361816 | 储气筒 | Air reservoir | 1
替换件 | AZ9525361816 |  |  | 1
4 | WG9525360205 | 储气筒 | Air reservoir | 1
5 | ZQ1840830 | 六角法兰面螺栓M8 | Hexagon bolt with flange M8 | 3
6 | WG9000361009 | 螺母座NG12 | Nut holder NG12 | 2
6 | WG9000361009 | 螺母座NG12 | Nut holder NG12 | 1
6 | WG9000361009 | 螺母座NG12 | Nut holder NG12 | 2
7 | WG9000361008 | 卡簧NG12 | Circlip NG12 | 1
7 | WG9000361008 | 卡簧NG12 | Circlip NG12 | 2
7 | WG9000361008 | 卡簧NG12 | Circlip NG12 | 2
8 | WG9000361007 | 弹性元件NG12 | Elastic element NG12 | 1
8 | WG9000361007 | 弹性元件NG12 | Elastic element NG12 | 2
8 | WG9000361007 | 弹性元件NG12 | Elastic element NG12 | 2
09-10 YC9525360002303 底盘制动装置
底盘制动装置
09-10 YC9525360002303 底盘制动装置
底盘制动装置
序号 | 图号 | 名称 | Part Name | 数量 | 备注
No. | Part No. |  |  | Qty | Remark
9 | WG9000361202 | 直角接头体NG12/NW6 | Right-angle joint body NG12 / NW6 | 1
10 | WG9000361012 | 堵塞NG12-M22X1.5 | Plug NG12 - M22X1.5 | 3
10 | WG9000361012 | 堵塞NG12-M22X1.5 | Plug NG12 - M22X1.5 | 1
11 | WG9000361402 | 放水阀 | Drain valve | 1 | 售后常用件
11 | WG9000361402 | 放水阀 | Drain valve | 2 | 售后常用件
12 | WG9525361301 | 干燥器-四回路阀托架 | Drier - Four-circuit valve bracket | 1
原车件 | WG9525361301 | 干燥器-四回路阀托架 | Drier - Four-circuit valve bracket | 1
替换件 | AZ9525361301 | 干燥器-四回路阀托架 | Drier - Four-circuit valve bracket | 1
13 | ZQ1841025 | 六角法兰面螺栓M10 | Hexagon bolt with flange M10 | 4
14 | ZQ32010 | 六角法兰面螺母M10 | Hexagon nut with flange M10 | 1
14 | ZQ32010 | 六角法兰面螺母M10 | Hexagon nut with flange M10 | 4
15 | WG9525360704 | 紧固带 | Fastening belt | 4
原车件 | WG9525360704 | 紧固带 | Fastening belt | 1
替换件 | AZ9525360704 | 紧固带 | Fastening belt | 1
16 | WG09 190017 | 拉紧销 | Strain pin | 4
09-10 YC9525360002303 底盘制动装置
底盘制动装置
09-10 YC9525360002303 底盘制动装置
底盘制动装置
序号 | 图号 | 名称 | Part Name | 数量 | 备注
No. | Part No. |  |  | Qty | Remark
17 | WG700 550013 | 张紧销 | Tensioning pin | 4
原车件 | WG700 550013 | 张紧销 | Tensioning pin | 1
替换件 | 11700 550013 | 张紧销 | Tensioning pin | 1
18 | ZQ218B0895 | 内六角圆柱头螺钉 | Hexagon socket head cap screw | 4
原车件 | ZQ218B0895 | 内六角圆柱头螺钉 | Hexagon socket head cap screw | 1
替换件 | ZQ210B0895 | 内六角花形圆柱头螺钉 | Hexalobular socket head cap screws | 1
19 | WG9000361028 | 过渡螺母M22X1.5/M16X1.5 | Transition nut M22X1.5 / M16X1.5 | 2
20 | WG9000361204 | 直角接头体NG12/NW9 | Right-angle joint body NG12 / NW9 | 2
20 | WG9000361204 | 直角接头体NG12/NW9 | Right-angle joint body NG12 / NW9 | 2
21 | WG9525361010 | 角形支架 | Angle bracket | 1
原车件 | WG9525361010 | 角形支架 | Angle bracket | 1
替换件 | AZ9525361010 | 角形支架 | Angle bracket | 1
22 | WG9525361011 | 钢管支架 | Steel pipe bracket | 1
原车件 | WG9525361011 | 钢管支架 | Steel pipe bracket | 1
替换件 | AZ9525361011 | 钢管支架 | Steel pipe bracket | 1
09-10 YC9525360002303 底盘制动装置
底盘制动装置
09-10 YC9525360002303 底盘制动装置
底盘制动装置
序号 | 图号 | 名称 | Part Name | 数量 | 备注
No. | Part No. |  |  | Qty | Remark
23 | ZQ1851240 | 六角法兰面螺栓M12*1.25 | Hexagon bolt with flange M12* 1.25 | 2
24 | ZQ32312 | 六角法兰面螺母M12 | Hexagon nut with flange M12 | 2
25 | WG9000365401 | 管夹 | Pipe clamp | 2
26 | ZQ1840625 | 六角法兰面螺栓M6 | Hexagon bolt with flange M6 | 2
27 | ZQ32006 | 六角法兰面螺母M6 | Hex flange nut M6 | 2
28 | ZQ1841030 | 六角法兰面螺栓M10 | Hexagon bolt with flange M10 | 1
29 | WG9000361203 | 直角接头体NG12/NW12 | Right-angle joint body NG12 / NW12 | 1
30 | 190003179781 | 制动塑料软管 | Brake plastic hose | 34
31 | WG9000361201 | 直角接头体NG8/NW6 | Right-angle joint body NG8 / NW6 | 1
32 | WG9000361006 | 螺母座NG8 | Nut holder NG8 | 1
33 | WG9000361005 | 卡簧NG8 | Circlip NG8 | 1
34 | WG9000361004 | 弹性元件NG8 | Elastic element NG8 | 1
35 | ZQ32314 | 六角法兰面螺母M14 | Hexagon nut with flange M14 | 4
36 | ZQ1851480 | 六角法兰面螺栓M14*1.5 | Hexagon bolt with flange M14* 1.5 | 4
37 | WG9525580296 | 垫圈 | Washer | 1
09-10 YC9525360002303 底盘制动装置
底盘制动装置
09-10 YC9525360002303 底盘制动装置
底盘制动装置
序号 | 图号 | 名称 | Part Name | 数量 | 备注
No. | Part No. |  |  | Qty | Remark
原车件 | WG9525580296 | 垫圈 | Washer | 1
替换件 | AZ9525580296 |  |  | 1
38 | YG9525360456 | 钢管16（软管-干燥器1口） | Steel pipe 16 (Hose - Drier port 1) | 1
原车件 | YG9525360456 | 钢管16（软管-干燥器1口） | Steel pipe 16 (Hose - Drier port 1) | 1
替换件 | YZ9525360456 |  |  | 1
39 | AZ9003550040 | 卡套式直角接头体 | Ferrule-type right-angle joint body | 1
40 | 190003559547 | 六角螺母 | Hexagon nut | 1
原车件 | 190003559547 | 六角螺母 | Hexagon nut | 1
替换件 | WG9000361015 | 六角薄螺母M22X1.5 | Hexagon thin nut M22X1.5 | 1
41 | WG9000361016 | 支撑垫圈M22X1.5 | Backup washer M22X1.5 | 1
42 | 1680 250092 | O型密封圈 | O-ring seal | 1
09-15 AC95253606025 驾驶室制动装置
驾驶室制动装置
09-15 AC95253606025 驾驶室制动装置
驾驶室制动装置
序号 | 图号 | 名称 | Part Name | 数量 | 备注
No. | Part No. |  |  | Qty | Remark
1 | WG9525360265 | 阀类支架 | Valve bracket | 1
原车件 | WG9525360265 | 阀类支架 | Valve bracket | 1
替换件 | AZ9525360265 |  |  | 1
2 | YZ952536000164 | 手制动阀 | Hand brake valve | 1
3 | 712W61701-0289 | 装饰盖 | Trim cover | 1
原车件 | 712W61701-0289 | 装饰盖 | Trim cover | 1
替换件 | 712-61701-0289 | 装饰盖 | Trim cover | 1
4 | WG9000361420 | 驾驶室管路过板模块 | Cab pipeline cross-plate module | 1
5 | Q2360620 | 十字槽盘头螺钉、弹簧垫圈和平垫圈组合件 | Cross-recessed pan head screw , Spring washer and flat washer assembly | 2
5 | Q2360620 | 十字槽盘头螺钉、弹簧垫圈和平垫圈组合件 | Cross-recessed pan head screw , Spring washer and flat washer assembly | 2
6 | Q215B0820 | 内六角花形盘头螺钉 | Hexalobular socket pan head screw | 4
7 | Q40208 | 大垫圈 | Large washer | 4
8 | WG9000361011 | 堵塞NG8-M16×1.5 | Plug NG8 - M16×1.5 | 1
09-15 AC95253606025 驾驶室制动装置
驾驶室制动装置
09-15 AC95253606025 驾驶室制动装置
驾驶室制动装置
序号 | 图号 | 名称 | Part Name | 数量 | 备注
No. | Part No. |  |  | Qty | Remark
9 | WG9000361004 | 弹性元件NG8 | Elastic element NG8 | 2
10 | WG9000361005 | 卡簧NG8 | Circlip NG8 | 2
11 | WG9000361006 | 螺母座NG8 | Nut holder NG8 | 2
12 | AZ9525771019 | 线束扎带 | Harness cable ties | 1
13 | WG9525360255 | 过板护圈 | Cross-plate retainer | 1
原车件 | WG9525360255 | 过板护圈 | Cross-plate retainer | 1
替换件 | AZ9525360255 |  |  | 1
14 | WG9525360735 | 管路支架 | Pipeline bracket | 1
原车件 | WG9525360735 | 管路支架 | Pipeline bracket | 1
替换件 | AZ9525360735 |  |  | 1
15 | ZQ1851230 | 六角法兰面螺栓M12*1.25 | Hexagon bolt with flange M12* 1.25 | 2
16 | ZQ32312 | 六角法兰面螺母M12 | Hexagon nut with flange M12 | 2
17 | WG9525360271 | PVC软管(φ6X1) | PVC hose (φ6X1) | 445
原车件 | WG9525360271 | PVC软管(φ6X1) | PVC hose (φ6X1) | 1
替换件 | AZ9525360271 |  |  | 1
09-15 AC95253606025 驾驶室制动装置
驾驶室制动装置
09-15 AC95253606025 驾驶室制动装置
驾驶室制动装置
序号 | 图号 | 名称 | Part Name | 数量 | 备注
No. | Part No. |  |  | Qty | Remark
18 | YZ952536100018 | 驾驶室管束总成(豪沃N/右舵/载货/自卸/搅拌车)/JSNG50H10N21 | Cab pipe bundle assembly (HOWO N/Right rudder/Load cargo/ Dump truck/Mixing truck)/ JSNG50H10N21 | 1
19 | 711-97401-4001 | 塑料紧固带 7.6x300 | Plastic fastening belt 7.6x300 | 3
09-15 AC95252703502 座椅气操纵装置(座椅(主、副) 无管路 豪沃N）
Braking pedal assembly
09-15 AC95252703502 座椅气操纵装置(座椅(主、副) 无管路 豪沃N）
Braking pedal assembly
序号 | 图号 | 名称 | Part Name | 数量 | 备注
No. | Part No. |  |  | Qty | Remark
1 | WG9000361003 | 螺母座NG6 | Nut holder NG6 | 1
2 | WG9000361002 | 卡簧NG6 | Circlip NG6 | 1
3 | WG9000361001 | 弹性元件NG6 | Elastic element NG6 | 1
4 | WG9100360134 | 隔环 | Spacer ring | 12
5 | WG9003171356 | 塑料紧固带A5*280 | Plastic fastening belt A5*280 | 70
6 | WG9003171393 | 塑料紧固带B8*200 | Plastic fastening belt B8*200 | 20
7 | WG9123360300 | 波纹护套（φ30 黑色） | Corrugated sheath (φ 30 Black ) | 180
8 | WG17017361000 | 螺旋形护管 | Spiral protective pipe | 3
原车件 | WG17017361000 | 螺旋形护管 | Spiral protective pipe | 1
替换件 | 17017361000 | 螺旋形护管 | Spiral protective pipe | 1
9 | WG9100360135 | 隔环 | Spacer ring | 12
09-15 AC95251801001 排气制动和操纵装置（国Ⅱ）（重汽发动机 无管路））（豪沃N）
Exhaust brake and control devices
09-15 AC95251801001 排气制动和操纵装置（国Ⅱ）（重汽发动机 无管路））（豪沃N）
Exhaust brake and control devices
序号 | 图号 | 名称 | Part Name | 数量 | 备注
No. | Part No. |  |  | Qty | Remark
1 | WG9000361001 | 弹性元件NG6 | Elastic element NG6 | 3
2 | WG9000361002 | 卡簧NG6 | Circlip NG6 | 3
3 | WG9000361003 | 螺母座NG6 | Nut holder NG6 | 3
4 | WG9000361010 | 堵塞M10X1 | Plug M10X1 | 1
09-15 YC9525280000101 变速器和离合器气操纵装置(HW9挡)(带左置换挡助力器)(豪沃N）
Gas transmission operating device
09-15 YC9525280000101 变速器和离合器气操纵装置(HW9挡)(带左置换挡助力器)(豪沃N）
Gas transmission operating device
序号 | 图号 | 名称 | Part Name | 数量 | 备注
No. | Part No. |  |  | Qty | Remark
1 | WG9000361006 | 螺母座NG8 | Nut holder NG8 | 4
2 | WG9000361009 | 螺母座NG12 | Nut holder NG12 | 1
3 | WG9000361005 | 卡簧NG8 | Circlip NG8 | 4
4 | WG9000361008 | 卡簧NG12 | Circlip NG12 | 1
5 | WG9000361007 | 弹性元件NG12 | Elastic element NG12 | 1
6 | WG9000361004 | 弹性元件NG8 | Elastic element NG8 | 4
7 | WG9000361109 | 直通接头体NG8/NW4 | Straight-through joint body NG8 / NW4 | 1
8 | WG9000361106 | 直通接头体直通接头体NG8/NW6 | Nozzle | 2
9 | WG9000361201 | 直角接头体NG8/NW6 | Right-angle joint body NG8 / NW6 | 1
10 | WG9000361202 | 直角接头体NG12/NW6 | Right-angle joint body NG12 / NW6 | 1
11 | WG9000361003 | 螺母座NG6 | Nut holder NG6 | 2
12 | WG9000361002 | 卡簧NG6 | Circlip NG6 | 2
13 | WG9000361001 | 弹性元件NG6 | Elastic element NG6 | 2
14 | WG9000361207 | 直角接头体NG6/NW4 | Right-angle joint body NG6 / NW4 | 3
15 | 190003179781 | 制动塑料软管 | Brake plastic hose | 150
09-15 YC9525280000101 变速器和离合器气操纵装置(HW9挡)(带左置换挡助力器)(豪沃N）
Gas transmission operating device
09-15 YC9525280000101 变速器和离合器气操纵装置(HW9挡)(带左置换挡助力器)(豪沃N）
Gas transmission operating device
序号 | 图号 | 名称 | Part Name | 数量 | 备注
No. | Part No. |  |  | Qty | Remark
15 | 190003179781 | 制动塑料软管 | Brake plastic hose | 250
16 | YG9525360012 | 支架 | Ejector housing | 1
原车件 | YG9525360012 | 支架 | Ejector housing | 1
替换件 | YZ9525360012 | 支架 | Ejector housing | 1
17 | WG9000361025 | 过渡接头总成M12×1.5/NG6 | Transition joint assembly M12 ×1.5 / NG6 | 1
18 | WG9003171356 | 塑料紧固带A5*280 | Plastic fastening belt A5*280 | 2
19 | 190003179782 | 制动塑料软管 | Brake plastic hose | 300
09-15 AC95252703101 6x4/8x4轮间差速锁气操纵装置(重汽ST/HC/AC/MC桥 无管路 豪沃N
Poor air shaft operating device
09-15 AC95252703101 6x4/8x4轮间差速锁气操纵装置(重汽ST/HC/AC/MC桥 无管路 豪沃N
Poor air shaft operating device
序号 | 图号 | 名称 | Part Name | 数量 | 备注
No. | Part No. |  |  | Qty | Remark
1 | WG9000361001 | 弹性元件NG6 | Elastic element NG6 | 3
2 | WG9000361002 | 卡簧NG6 | Circlip NG6 | 3
3 | WG9000361003 | 螺母座NG6 | Nut holder NG6 | 3
4 | WG9000361010 | 堵塞M10X1 | Plug M10X1 | 1
09-15 AC95252703201 6x4/8x4轴间差速锁气操纵装置(重汽ST/HC/AC/MC桥 无管路 豪沃N
Poor air shaft operating device
09-15 AC95252703201 6x4/8x4轴间差速锁气操纵装置(重汽ST/HC/AC/MC桥 无管路 豪沃N
Poor air shaft operating device
序号 | 图号 | 名称 | Part Name | 数量 | 备注
No. | Part No. |  |  | Qty | Remark
1 | WG9000361001 | 弹性元件NG6 | Elastic element NG6 | 2
2 | WG9000361002 | 卡簧NG6 | Circlip NG6 | 2
3 | WG9000361003 | 螺母座NG6 | Nut holder NG6 | 2
4 | WG9000361010 | 堵塞M10X1 | Plug M10X1 | 1
09-15 AC95252806601 变速器取力器电控气操纵装置(取力器)(豪瀚NJ17)
Power take-off control system
09-15 AC95252806601 变速器取力器电控气操纵装置(取力器)(豪瀚NJ17)
Power take-off control system
序号 | 图号 | 名称 | Part Name | 数量 | 备注
No. | Part No. |  |  | Qty | Remark
1 | WG9000361001 | 弹性元件NG6 | Elastic element NG6 | 2
2 | WG9000361002 | 卡簧NG6 | Circlip NG6 | 2
3 | WG9000361003 | 螺母座NG6 | Nut holder NG6 | 2
09-15 AC95252703003 电控双音气喇叭操纵装置(工程车 无管路 豪沃N)
Electric air horn manipulator
09-15 AC95252703003 电控双音气喇叭操纵装置(工程车 无管路 豪沃N)
Electric air horn manipulator
序号 | 图号 | 名称 | Part Name | 数量 | 备注
No. | Part No. |  |  | Qty | Remark
1 | WG9000270002 | 双音气喇叭 | Two-tone air horn | 1 | 售后常用件
原车件 | WG9000270002 | 双音气喇叭 | Two-tone air horn | 1
替换件 | KC9000270002 |  |  | 1
2 | WG9718710003 | 两位三通电磁阀 | Two-position three-way solenoid valve | 1 | 售后常用件
3 | WG9000361001 | 弹性元件NG6 | Elastic element NG6 | 3
4 | WG9000361002 | 卡簧NG6 | Circlip NG6 | 3
5 | WG9000361003 | 螺母座NG6 | Nut holder NG6 | 3
6 | ZQ1840625 | 六角法兰面螺栓M6 | Hexagon bolt with flange M6 | 2
7 | ZQ32006 | 六角法兰面螺母M6 | Hex flange nut M6 | 2
8 | ZQ1840820 | 六角法兰面螺栓M8 | Hexagon bolt with flange M8 | 1
9 | ZQ32008 | 六角法兰面螺母M8 | Hex flange nut M8 | 1
10 | WG9000361004 | 弹性元件NG8 | Elastic element NG8 | 1
11 | WG9000361005 | 卡簧NG8 | Circlip NG8 | 1
12 | WG9000361006 | 螺母座NG8 | Nut holder NG8 | 1
09-20 AC95183603612 发动机供能装置
发动机供能装置
09-20 AC95183603612 发动机供能装置
发动机供能装置
序号 | 图号 | 名称 | Part Name | 数量 | 备注
No. | Part No. |  |  | Qty | Remark
1 | WG9531361675 | 空压机出气钢管16（WD615-欧Ⅱ-N7B） | Air compressor steel exhaust pipe 16 (WD615 - Euro II - N7B) | 1
原车件 | WG9531361675 | 空压机出气钢管16（WD615-欧Ⅱ-N7B） | Air compressor steel exhaust pipe 16 (WD615 - Euro II - N7B) | 1
替换件 | AZ9531361675 |  |  | 1
2 | MQ6-71251-2705 | 直通管接头 | Straight-through pipe joint | 1
3 | 190003098033 | 密封环 | Sealing ring | 1
4 | WG9525361512 | 橡胶软管(φ22x6) | Rubber hose (φ22x6) | 1
原车件 | WG9525361512 | 橡胶软管(φ22x6) | Rubber hose (φ22x6) | 1
替换件 | AZ9525361512 |  |  | 1
5 | 190003989301 | 软管卡箍 | Hose clamp | 2
6 | WG9000365401 | 管夹 | Pipe clamp | 2
7 | WG9525361008 | 支架 | Ejector housing | 1
原车件 | WG9525361008 | 支架 | Ejector housing | 1
替换件 | AZ9525361008 |  |  | 1
8 | WG9525361010 | 角形支架 | Angle bracket | 1
原车件 | WG9525361010 | 角形支架 | Angle bracket | 1
09-20 AC95183603612 发动机供能装置
发动机供能装置
09-20 AC95183603612 发动机供能装置
发动机供能装置
序号 | 图号 | 名称 | Part Name | 数量 | 备注
No. | Part No. |  |  | Qty | Remark
替换件 | AZ9525361010 | 角形支架 | Angle bracket | 1
9 | ZQ1840635 | 六角法兰面螺栓 | Hexagon bolt with flange | 3
10 | ZQ32006 | 六角法兰面螺母M6 | Hex flange nut M6 | 3
11 | YG9525360806 | 软管总成 | Hose assembly | 1 | 售后常用件
12 | WG9325531810 | P型卡箍 | P-type clamp | 1
原车件 | WG9325531810 | P型卡箍 | P-type clamp | 1
替换件 | AZ9325531810 | P型卡箍 | P-type clamp | 1
13 | WG9525530065 | 角形支架 | Angle bracket | 1
原车件 | WG9525530065 | 角形支架 | Angle bracket | 1
替换件 | AZ9525530065 | 冷却系统支架 | Cooling system support | 1
09-30 AC95253606034 空气处理装置
空气处理装置
09-30 AC95253606034 空气处理装置
空气处理装置
序号 | 图号 | 名称 | Part Name | 数量 | 备注
No. | Part No. |  |  | Qty | Remark
1 | WG9525361501 | 成型软管 | Molded hose | 1
原车件 | WG9525361501 | 成型软管 | Molded hose | 1
替换件 | AZ9525361501 |  |  | 1
2 | 190003989340 | 软管卡箍 | Hose clamp | 1
3 | WG9725360955 | 排气弯通 | Exhaust elbow | 1
4 | ZQ151C1225 | 六角螺栓（M12*1.5） | Hexagonal bolt (M12 * 1.5) | 3
5 | WG9000360548 | 空气干燥器(1.0MPa) | Air dryer (1.0MPa) | 1
6 | WG9000361007 | 弹性元件NG12 | Elastic element NG12 | 2
6 | WG9000361007 | 弹性元件NG12 | Elastic element NG12 | 1
6 | WG9000361007 | 弹性元件NG12 | Elastic element NG12 | 1
7 | WG9000361009 | 螺母座NG12 | Nut holder NG12 | 2
7 | WG9000361009 | 螺母座NG12 | Nut holder NG12 | 1
7 | WG9000361009 | 螺母座NG12 | Nut holder NG12 | 1
8 | WG9000361008 | 卡簧NG12 | Circlip NG12 | 2
8 | WG9000361008 | 卡簧NG12 | Circlip NG12 | 1
8 | WG9000361008 | 卡簧NG12 | Circlip NG12 | 1
9 | ZQ1840825 | 六角法兰面螺栓M8 | Hexagon bolt with flange M8 | 2
10 | WG9000360523 | 四回路保护阀 | Four-circuit protective valve | 1
09-30 AC95253606034 空气处理装置
空气处理装置
09-30 AC95253606034 空气处理装置
空气处理装置
序号 | 图号 | 名称 | Part Name | 数量 | 备注
No. | Part No. |  |  | Qty | Remark
11 | Q41212 | 外锯齿锁紧垫圈 | External teeth serrated lock washer | 3
09-30 WG9000360548 空气干燥器(1.0MPa)
Air dryer
09-30 WG9000360548 空气干燥器(1.0MPa)
Air dryer
序号 | 图号 | 名称 | Part Name | 数量 | 备注
No. | Part No. |  |  | Qty | Remark
43 | WG9000360548/1 | 空气干燥器(1.0MPa) | Air dryer (1.0MPa) | 1
09-30 WG9000360548/1 空气干燥器(1.0MPa)
air handing unit
09-30 WG9000360548/1 空气干燥器(1.0MPa)
air handing unit
序号 | 图号 | 名称 | Part Name | 数量 | 备注
No. | Part No. |  |  | Qty | Remark
1 | WG9000360521+003/1 | 空气干燥罐（带O型圈） | Air drying tank (with O-ring) | 1
09-30 WG9000360521+003/1 空气干燥罐（带O型圈）
Air Dryer with O-ring
09-30 WG9000360521+003/1 空气干燥罐（带O型圈）
Air Dryer with O-ring
序号 | 图号 | 名称 | Part Name | 数量 | 备注
No. | Part No. |  |  | Qty | Remark
1 | WG9000360521+001/1 | 空气干燥罐 | Air drying chamber | 1
2 | WG9000360521+002/1 | 干燥罐O型圈 | O-ring of drying tank | 1
09-45 AC95253606171 前桥制动装置
Brake chamber
09-45 AC95253606171 前桥制动装置
Brake chamber
序号 | 图号 | 名称 | Part Name | 数量 | 备注
No. | Part No. |  |  | Qty | Remark
1 | WG9003559901 | 卡套式三通接头体M18/M22/M12 | Ferrule-type T-junction body M18 / M22 / M12 | 2
2 | WG9000361016 | 支撑垫圈M22X1.5 | Backup washer M22X1.5 | 2
3 | 1680 250092 | O型密封圈 | O-ring seal | 2
4 | 190003559547 | 六角螺母 | Hexagon nut | 2
原车件 | 190003559547 | 六角螺母 | Hexagon nut | 1
替换件 | WG9000361015 | 六角薄螺母M22X1.5 | Hexagon thin nut M22X1.5 | 1
5 | WG9000361401 | 压力测试接头总成 | Pressure test joint assembly | 2
6 | WG9525360031 | 制动软管 | Brake hose | 2
原车件 | WG9525360031 | 制动软管 | Brake hose | 1
替换件 | AZ9525360031 |  |  | 1
09-45 YC9525360000050 过板接头(4x2/6x4/6x2(单转向桥) 不装ABS(EBS))(豪沃N)
Brake System
09-45 YC9525360000050 过板接头(4x2/6x4/6x2(单转向桥) 不装ABS(EBS))(豪沃N)
Brake System
序号 | 图号 | 名称 | Part Name | 数量 | 备注
No. | Part No. |  |  | Qty | Remark
1 | WG9000361014 | 六角薄螺母M18X1.5 | Hexagon thin nut M18X1.5 | 2
2 | WG9000361105 | 卡套式直通过板接头体L12/NG12 | Ferrule-type straight-through cross-plate joint body L12 / NG12 | 2
09-45 AC95253603042 行车制动部分(6x4 自卸/载货/搅拌 轴距＜4000 无保压储气筒 无管路 豪
Brake part
09-45 AC95253603042 行车制动部分(6x4 自卸/载货/搅拌 轴距＜4000 无保压储气筒 无管路 豪
Brake part
序号 | 图号 | 名称 | Part Name | 数量 | 备注
No. | Part No. |  |  | Qty | Remark
1 | WG9000361009 | 螺母座NG12 | Nut holder NG12 | 4
2 | WG9000361008 | 卡簧NG12 | Circlip NG12 | 4
3 | WG9000361007 | 弹性元件NG12 | Elastic element NG12 | 4
4 | WG9525361306 | 继动阀支架 | Relay valve bracket | 1
原车件 | WG9525361306 | 继动阀支架 | Relay valve bracket | 1
替换件 | AZ9525361306 | 继动阀支架 | Relay valve bracket | 1
5 | ZQ1841030 | 六角法兰面螺栓M10 | Hexagon bolt with flange M10 | 2
6 | ZQ32010 | 六角法兰面螺母M10 | Hexagon nut with flange M10 | 2
7 | WG9000360524 | 继动阀 | Relay valve | 1
8 | ZQ32008 | 六角法兰面螺母M8 | Hex flange nut M8 | 2
9 | WG9525360056 | 护垫 | Protective pad | 70
原车件 | WG9525360056 | 护垫 | Protective pad | 1
替换件 | AZ9525360056 |  |  | 1
10 | WG9525360059 | 护垫 | Protective pad | 30
原车件 | WG9525360059 | 护垫 | Protective pad | 1
替换件 | AZ9525360059 |  |  | 1
11 | 190003171392 | 塑料紧固带 | Plastic fastening belt | 10
12 | WG9525361007 | 管束托架 | Pipe bundle bracket | 2
原车件 | WG9525361007 | 管束托架 | Pipe bundle bracket | 1
09-45 AC95253603042 行车制动部分(6x4 自卸/载货/搅拌 轴距＜4000 无保压储气筒 无管路 豪
Brake part
09-45 AC95253603042 行车制动部分(6x4 自卸/载货/搅拌 轴距＜4000 无保压储气筒 无管路 豪
Brake part
序号 | 图号 | 名称 | Part Name | 数量 | 备注
No. | Part No. |  |  | Qty | Remark
替换件 | AZ9525361007 | 管路支架 | Pipeline bracket | 1
13 | ZQ1851240 | 六角法兰面螺栓M12*1.25 | Hexagon bolt with flange M12* 1.25 | 4
14 | ZQ32312 | 六角法兰面螺母M12 | Hexagon nut with flange M12 | 4
15 | WG9000361004 | 弹性元件NG8 | Elastic element NG8 | 1
16 | WG9000361005 | 卡簧NG8 | Circlip NG8 | 1
17 | WG9000361006 | 螺母座NG8 | Nut holder NG8 | 1
18 | WG9525360088 | U型支架 | U-type bracket | 1
原车件 | WG9525360088 | U型支架 | U-type bracket | 1
替换件 | AZ9525360088 |  |  | 1
19 | WG9000361012 | 堵塞NG12-M22X1.5 | Plug NG12 - M22X1.5 | 1
20 | 711-97401-4001 | 塑料紧固带 7.6x300 | Plastic fastening belt 7.6x300 | 10
09-45 AC95253606177 后桥制动装置
rear alex braking device
09-45 AC95253606177 后桥制动装置
rear alex braking device
序号 | 图号 | 名称 | Part Name | 数量 | 备注
No. | Part No. |  |  | Qty | Remark
1 | WG9000361007 | 弹性元件NG12 | Elastic element NG12 | 12
2 | WG9000361008 | 卡簧NG12 | Circlip NG12 | 12
3 | WG9000361009 | 螺母座NG12 | Nut holder NG12 | 12
4 | 190003171393 | 塑料紧固带B8*200 | Plastic fastening belt B8*200 | 6
5 | 190003171356 | 塑料紧固带 | Plastic fastening belt | 16
6 | WG9100360134 | 隔环 | Spacer ring | 2
7 | 752W51715-0182 | 管束固定支架(ST双后桥) | Pipe bundle fixing bracket (ST dual rear axle) | 1
原车件 | 752W51715-0182 | 管束固定支架(ST双后桥) | Pipe bundle fixing bracket (ST dual rear axle) | 1
替换件 | 752-51715-0182 | 管束固定支架(ST双后桥) | Pipe bundle fixing bracket (ST dual rear axle) | 1
8 | ZQ1840825 | 六角法兰面螺栓M8 | Hexagon bolt with flange M8 | 2
9 | YZ952536111007 | 后桥管路总成(MAT(MCX)(MCP)(ST)(AC)(HC)双后桥)(豪沃N | Rear axle pipeline assembly ( MAT (MCX) (MCP) (ST) (AC) (HC ) Dual rear axle) (HOWO N | 1
10 | WG9725360088 | 塑料紧固带总成 | Plastic fastening belt assembly | 4
09-50 AC95253606520 制动装置-制动总阀和组合踏板部分(Δp=0.3)（右舵 豪沃N）
Braking pedal contorl assmbly
09-50 AC95253606520 制动装置-制动总阀和组合踏板部分(Δp=0.3)（右舵 豪沃N）
Braking pedal contorl assmbly
序号 | 图号 | 名称 | Part Name | 数量 | 备注
No. | Part No. |  |  | Qty | Remark
1 | YZ952536000240 | 组合踏板总成(离合总泵带油罐 右舵) | Combination pedal assembly ( clutch master cylinder with oil tank, right-hand drive) | 1
2 | Q402B08 | 大垫圈 | Large washer | 5
3 | ZQ32008 | 六角法兰面螺母M8 | Hex flange nut M8 | 5
4 | WG9719360005 | 制动总阀(Δp=0.3) | Master brake valve (Δp=0.3) | 1
5 | WG9525361503 | 橡胶软管 | Rubber hose | 1
原车件 | WG9525361503 | 橡胶软管 | Rubber hose | 1
替换件 | AZ9525361503 |  |  | 1
6 | 190003989336 | 软管卡箍 | Hose clamp | 1
7 | WG9718710005 | 离合器开关 | Clutch switch | 1
8 | Q401B08 | 平垫圈 | Flat washer | 4
9 | Q40308 | 弹簧垫圈 | Spring washer | 4
10 | ZQ340B08 | 1型六角螺母M8 | Hexagon nut of type 1 M8 | 4
11 | WG9000361011 | 堵塞NG8-M16×1.5 | Plug NG8 - M16×1.5 | 2
12 | YG9525360012 | 支架 | Ejector housing | 1
原车件 | YG9525360012 | 支架 | Ejector housing | 1
替换件 | YZ9525360012 | 支架 | Ejector housing | 1
09-50 AC95253606520 制动装置-制动总阀和组合踏板部分(Δp=0.3)（右舵 豪沃N）
Braking pedal contorl assmbly
09-50 AC95253606520 制动装置-制动总阀和组合踏板部分(Δp=0.3)（右舵 豪沃N）
Braking pedal contorl assmbly
序号 | 图号 | 名称 | Part Name | 数量 | 备注
No. | Part No. |  |  | Qty | Remark
13 | WG9925535001 | 暖风胶管双管夹 | Dual pipe clamps of heater hose | 1
原车件 | WG9925535001 | 暖风胶管双管夹 | Dual pipe clamps of heater hose | 1
替换件 | AZ9925535001 |  |  | 1
14 | ZQ1840620 | 六角法兰面螺栓M6 | Hexagon bolt with flange M6 | 1
15 | ZQ32006 | 六角法兰面螺母M6 | Hex flange nut M6 | 1
09-50 YZ952536000240 组合踏板总成(离合总泵带油罐 右舵)
Built-up pedal assembly
09-50 YZ952536000240 组合踏板总成(离合总泵带油罐 右舵)
Built-up pedal assembly
序号 | 图号 | 名称 | Part Name | 数量 | 备注
No. | Part No. |  |  | Qty | Remark
1 | YZ952536000240/1 | 组合踏板总成(离合总泵带油罐 右舵) | Combination pedal assembly ( clutch master cylinder with oil tank, right-hand drive) | 1
2 | YZ952536000240/2 | 组合踏板总成(离合总泵带油罐 右舵) | Combination pedal assembly ( clutch master cylinder with oil tank, right-hand drive) | 1
09-50 YZ952536000240/1 组合踏板总成(离合总泵带油罐 右舵)
Built-up pedal assembly
09-50 YZ952536000240/1 组合踏板总成(离合总泵带油罐 右舵)
Built-up pedal assembly
序号 | 图号 | 名称 | Part Name | 数量 | 备注
No. | Part No. |  |  | Qty | Remark
1 | YZ952536000105+003/1 | 开口挡圈3504020-50A-19 | Opening retaining ring 3504020-50A-19 | 2
2 | YZ952536000105+006/1 | 衬套3504020-50A-16 | Bushing 3504020-50A-16 | 4
3 | YZ952536000105+004/1 | 踏板轴WG9525361810-08 | Pedal shaft WG9525361810-08 | 1
4 | YZ952536000240+001/1 | 调节块YZ952523000029/1 | Adjustment block YZ95252300029/1 | 1
5 | YZ952536000240+002/1 | 离合踏板焊接组件（右置）YZ952523000038/1 | Clutch pedal welding assembly (right side) YZ952523000038/1 | 1
6 | YZ952536000105+001/1 | 踏板护套YG9525360815-13 | Pedal sheath YG9525360815-13 | 2
7 | YZ952536000240+003/1 | 离合回位弹簧YZ952523000027/1 | Clutch return spring YZ95252300027/1 | 1
8 | Q1840616 | 六角法兰面螺栓 | Hexagon bolt with flange | 6
9 | YZ952536000240+004/1 | 离合开关安装支架YZ952523000039/1 | Clutch switch installation bracket YZ95252300039/1 | 1
10 | YZ952536000105+021/1 | 密封垫YG9525360815-07 | Sealing gasket YG9525360815-07 | 1
11 | Q5101022 | 销轴 | Axis pin | 1
12 | YZ952536000240+005/1 | 离合器总泵(∮24)YZ952523000022/1 | Clutch master cylinder (동 24) YZ95252300022/1 | 1
09-50 YZ952536000240/1 组合踏板总成(离合总泵带油罐 右舵)
Built-up pedal assembly
09-50 YZ952536000240/1 组合踏板总成(离合总泵带油罐 右舵)
Built-up pedal assembly
序号 | 图号 | 名称 | Part Name | 数量 | 备注
No. | Part No. |  |  | Qty | Remark
13 | Q1840820 | 六角法兰面螺栓 | Hexagon bolt with flange | 2
14 | Q40010 | 小垫圈 | Small washer | 1
原车件 | Q40010 | 小垫圈 | Small washer | 1
替换件 | Q40010F31 | 小垫片 | Small gasket | 1
15 | YZ952536000105+012/1 | 开口销Q5002518 | Split pin Q5002518 | 2
16 | YZ952536000240+006/1 | 踏板底座YZ952536000140/1 | Pedal base YZ952536000140/1 | 1
17 | YZ952536000240+007/1 | 顶杆YZ952536000144/1 | Top rod YZ952536000144/1 | 1
18 | Q351B10 | 六角扁螺母 | Hexagon flat nut | 1
19 | YZ952536000105+013/1 | 限位螺栓YG9525360815-16 | Limit bolt YG9525360815-16 | 1
20 | YZ952536000240+008/1 | 制动开关安装支架YZ952536000145/1 | Brake switch mounting bracket YZ952536000145/1 | 1
21 | Q340B08 | 1型六角螺母 | Hexagon nut type 1 | 4
22 | YZ952536000105+008/1 | 离合限位螺栓YZ952523000030/1 | Clutch limit bolt YZ95252300030/1 | 3
23 | Q5100830 | 销轴 | Axis pin | 1
24 | YZ952536000240+009/1 | 连接叉YZ952536000143/1 | Connecting fork YZ952536000143/1 | 1
25 | YZ952536000105+014/1 | 塑料垫圈3506310L4000-17 | Plastic washer 3506310L4000-17 | 2
09-50 YZ952536000240/1 组合踏板总成(离合总泵带油罐 右舵)
Built-up pedal assembly
09-50 YZ952536000240/1 组合踏板总成(离合总泵带油罐 右舵)
Built-up pedal assembly
序号 | 图号 | 名称 | Part Name | 数量 | 备注
No. | Part No. |  |  | Qty | Remark
26 | YZ952536000105+018/1 | 踏板防磨套YG9525360815-12 | Pedal anti-wear sleeve YG9525360815-12 | 1
27 | YZ952536000240+010/1 | 制动回位弹簧YZ952536000142/1 | Brake return spring YZ952536000142/1 | 1
28 | YZ952536000240+011/1 | 制动踏板臂总成（右舵）YZ952536000242/1 | Brake pedal arm assembly ( right-hand drive) YZ95253600242/1 | 1
29 | Q32008 | 六角法兰面螺母 | Hexagon nut with flange | 1
原车件 | Q32008 | 六角法兰面螺母 | Hexagon nut with flange | 1
替换件 | ZQ32008 | 六角法兰面螺母M8 | Hex flange nut M8 | 1
30 | YZ952536000105+020/1 | 双头螺栓WG9525361810-13 | Double headed bolt WG9525361810-13 | 5
09-50 YZ952536000240/2 组合踏板总成(离合总泵带油罐 右舵)
Built-up pedal assembly
09-50 YZ952536000240/2 组合踏板总成(离合总泵带油罐 右舵)
Built-up pedal assembly
序号 | 图号 | 名称 | Part Name | 数量 | 备注
No. | Part No. |  |  | Qty | Remark
1 | YZ952536000240+001/2 | 芯轴S20.001.003 | Core shaft S20.001.003 | 1
2 | YZ952536000240+002/2 | 限位螺栓S20.040.023 | Limit bolt S20.040.023 | 3
3 | YZ952536000240+003/2 | 离合回位扭簧 S20.050.034 | Clutch return torsion spring S20.050.00 34 | 1
4 | YZ952536000240+004/2 | 制动回位扭簧S20.040.044 | Brake return torsion spring S20.040.044 | 1
5 | YZ952536000240+005/2 | 离合开关支架S20.050.071 | Clutch switch bracket S20.050. 071 | 1
6 | YZ952536000240+006/2 | 开口销3*20(GB/T91-3*20) | Split pin 3 * 20 (GB/T91-3 * 20) | 2
7 | YZ952536000240+007/2 | 平垫圈10(GB/T848-10) | Flat washer 10 (GB/T848-10) | 2
8 | YZ952536000240+008/2 | 销轴10*28(GB/T882-10*28) | Pin shaft 10 * 28 (GB/ T882-10 * 28) | 2
9 | YZ952536000240+009/2 | 离合推杆组件S20.050.050 | Clutch push rod assembly S20. 050.050 | 1
10 | YZ952536000240+010/2 | 制动推杆组件S20.050.060 | Brake push rod assembly S20. 050.060 | 1
11 | YZ952536000240+011/2 | 制动开关安装支架S20.040.072 | Brake switch mounting bracket S20.040.072 | 1
09-50 YZ952536000240/2 组合踏板总成(离合总泵带油罐 右舵)
Built-up pedal assembly
09-50 YZ952536000240/2 组合踏板总成(离合总泵带油罐 右舵)
Built-up pedal assembly
序号 | 图号 | 名称 | Part Name | 数量 | 备注
No. | Part No. |  |  | Qty | Remark
12 | YZ952536000240+012/2 | 轴套S20.001.039 | Shaft sleeve S20.001.039 | 4
13 | YZ952536000240+013/2 | 轴用弹性挡圈16(GB894.1-16) | Elastic retaining ring 16 for shaft (GB894.1-16) | 2
14 | YZ952536000240+014/2 | 平垫圈16(GB/T848-16) | Flat washer 16 (GB/T848-16) | 2
15 | YZ952536000240+015/2 | 离合踏板组件S20.051.030 | Clutch pedal assembly S20.051. 030 | 1
16 | YZ952536000240+016/2 | 六角头螺栓、弹簧垫圈和平垫圈组合件GB/T 9074.17-M6*16 | Hexagonal head bolt, spring washer and plain washer assembly GB/T 9074.17-M6 * 16 | 6
17 | YZ952536000240+017/2 | 底板组件S20.050.020 | Base plate component S20.050: 20 | 1
18 | YZ952536000240+018/2 | 六角螺母GB/T 6170-M8 | Hexagonal Nut GB/T 6170-M8 | 4
19 | YZ952536000240+019/2 | 制动踏板组件S20.051.040 | Brake pedal assembly S20.051. 040 | 1
20 | YZ952536000240+020/2 | 离合调节支架焊接件S20.050.155 | Clutch adjustment bracket welding part S20.0501.55 | 1
21 | YZ952536000240+021/2 | 六角法兰面螺母GB/T 6177.1-M8 | Hexagonal flange nut GB/T 6177 .1-M8 | 1
22 | YZ952536000240+022/2 | 限位螺栓S20.040.024 | Limit bolt S20.040.024 | 1
09-50 YZ952536000240/2 组合踏板总成(离合总泵带油罐 右舵)
Built-up pedal assembly
09-50 YZ952536000240/2 组合踏板总成(离合总泵带油罐 右舵)
Built-up pedal assembly
序号 | 图号 | 名称 | Part Name | 数量 | 备注
No. | Part No. |  |  | Qty | Remark
23 | YZ952536000240+023/2 | 踏板踏脚垫S30.260.313 | Pedal foot pad S30.260.313 | 2
24 | YZ952536000240+024/2 | 离合器总泵T24.054 | Clutch master cylinder T24.054 | 1
25 | YZ952536000240+025/2 | 六角头螺栓、弹簧垫圈和平垫圈组合件GB/T 9074.17-M8*25 | Hexagonal head bolt, spring washer and flat washer assembly GB/T 9074.17-M8 * 25 | 2

## 10底盘 Chassis
10-01 AC95254701012 转向操纵装置
steering control
10-01 AC95254701012 转向操纵装置
steering control
序号 | 图号 | 名称 | Part Name | 数量 | 备注
No. | Part No. |  |  | Qty | Remark
1 | WG9525470099 | 防尘波纹管 | Dust-proof corrugated pipe | 1
原车件 | WG9525470099 | 防尘波纹管 | Dust-proof corrugated pipe | 1
替换件 | AZ9525470099 | 防尘波纹管 | Dust-proof corrugated pipe | 1
2 | WG9525470095 | 转向管柱后装饰罩 | Rear trim cover of steering column | 1
原车件 | WG9525470095 | 转向管柱后装饰罩 | Rear trim cover of steering column | 1
替换件 | AZ9525470095 |  |  | 1
3 | WG9525470088 | 转向盘(Φ450) | Steering wheel (Φ450) | 1 | 售后常用件
原车件 | WG9525470088 | 转向盘(Φ450) | Steering wheel (Φ450) | 1
替换件 | AZ9525470088 |  |  | 1
4 | WG9525470093 | 转向管柱前装饰罩 | Front trim cover of steering column | 1
原车件 | WG9525470093 | 转向管柱前装饰罩 | Front trim cover of steering column | 1
替换件 | AZ9525470093 |  |  | 1
5 | WG9525470121 | 转向管柱总成(滚珠丝杠 NJ17) | Steering column Assembly (Ball screw NJ17) | 1 | 售后常用件
6 | ZQ1841025 | 六角法兰面螺栓M10 | Hexagon bolt with flange M10 | 2
10-01 AC95254701012 转向操纵装置
steering control
10-01 AC95254701012 转向操纵装置
steering control
序号 | 图号 | 名称 | Part Name | 数量 | 备注
No. | Part No. |  |  | Qty | Remark
6 | ZQ1841025 | 六角法兰面螺栓M10 | Hexagon bolt with flange M10 | 3
7 | ZQ18410100 | 六角法兰面螺栓M10 | Hexagon bolt with flange M10 | 1
8 | ZQ32006 | 六角法兰面螺母M6 | Hex flange nut M6 | 5
9 | Q215B0520 | 内六角花形盘头自攻螺钉 | Hexagon flower pan head tapping screw | 3
9 | Q215B0520 | 内六角花形盘头自攻螺钉 | Hexagon flower pan head tapping screw | 1
10 | WG9525470091 | 组合开关支架 | Combination switch bracket | 1
原车件 | WG9525470091 | 组合开关支架 | Combination switch bracket | 1
替换件 | AZ9525470091 |  |  | 1
11 | Q215B0512 | 内六角花形盘头螺钉 | Hexalobular socket pan head screw | 2
12 | Q40305 | 弹簧垫圈 | Spring washer | 3
13 | Q27A4819F31 | 内六角花形盘头自攻螺钉 | Hexagon flower pan head tapping screw | 2
14 | WG9525470098 | 转向管柱前部遮挡帘 | Front shading curtain of steering column | 1
15 | WG9525470103 | 连接板Ⅰ(右舵) | Connecting plate Ⅰ (Right rudder) | 1
10-01 AC95254701012 转向操纵装置
steering control
10-01 AC95254701012 转向操纵装置
steering control
序号 | 图号 | 名称 | Part Name | 数量 | 备注
No. | Part No. |  |  | Qty | Remark
原车件 | WG9525470103 | 连接板Ⅰ(右舵) | Connecting plate Ⅰ (Right rudder) | 1
替换件 | AZ9525470103 |  |  | 1
16 | WG9525470104 | 连接板Ⅱ(右舵) | Connecting plate Ⅱ (Right rudder) | 1
原车件 | WG9525470104 | 连接板Ⅱ(右舵) | Connecting plate Ⅱ (Right rudder) | 1
替换件 | AZ9525470104 |  |  | 1
17 | ZQ32010 | 六角法兰面螺母M10 | Hexagon nut with flange M10 | 1
17 | ZQ32010 | 六角法兰面螺母M10 | Hexagon nut with flange M10 | 2
10-01 WG9525470088 转向盘(Φ450)
Steering whell
10-01 WG9525470088 转向盘(Φ450)
Steering whell
序号 | 图号 | 名称 | Part Name | 数量 | 备注
No. | Part No. |  |  | Qty | Remark
1 | WG9525470088/1 | 转向盘(Φ450) | Steering wheel (Φ450) | 1 | 售后常用件
2 | WG9525470088/2 | 转向盘(Φ450) | Steering wheel (Φ450) | 1 | 售后常用件
10-01 WG9525470088/1 转向盘(Φ450)
steering wheel
10-01 WG9525470088/1 转向盘(Φ450)
steering wheel
序号 | 图号 | 名称 | Part Name | 数量 | 备注
No. | Part No. |  |  | Qty | Remark
1 | YZ952547000366/1 | 转向盘上盖 | Steering wheel cover | 1
10-01 WG9525470088/2 转向盘(Φ450)
steering wheel
10-01 WG9525470088/2 转向盘(Φ450)
steering wheel
序号 | 图号 | 名称 | Part Name | 数量 | 备注
No. | Part No. |  |  | Qty | Remark
1 | YZ952547000366/2 | 转向盘上盖 | Steering wheel cover | 1
10-01 WG9525470121 转向管柱总成(滚珠丝杠 NJ17)
Steering shaft with column assembly
10-01 WG9525470121 转向管柱总成(滚珠丝杠 NJ17)
Steering shaft with column assembly
序号 | 图号 | 名称 | Part Name | 数量 | 备注
No. | Part No. |  |  | Qty | Remark
1 | WG9525470121/1 | 转向管柱总成 | Steering column Assembly | 1 | 售后常用件
10-01 WG9525470121/1 转向管柱总成
steering column assembly
10-01 WG9525470121/1 转向管柱总成
steering column assembly
序号 | 图号 | 名称 | Part Name | 数量 | 备注
No. | Part No. |  |  | Qty | Remark
1 | WG9525470121+001/1 | 转向管柱上部总成(江苏格尔顿) | Vaporizer (01010209040) | 1
2 | WG9525470121+002/1 | 伸缩轴总成(江苏格尔顿) | Telescopic shaft assembly ( Jiangsu Gelton) | 1
3 | WG9525470121+003/1 | 万向节 | Cardan joint | 1
10-01 AC95254703602 转向杆系
转向杆系
10-01 AC95254703602 转向杆系
转向杆系
序号 | 图号 | 名称 | Part Name | 数量 | 备注
No. | Part No. |  |  | Qty | Remark
1 | YG9525473002 | 转向直拉杆总成 | Straight steering pull rod assembly | 1
原车件 | YG9525473002 | 转向直拉杆总成 | Straight steering pull rod assembly | 1.0
替换件 | AZ000043000183 | 转向直拉杆总成 | Straight steering pull rod assembly | 1
2 | YG9525473276 | 转向摇臂 | Steering rocker arm | 1
10-01 YG9525473002 转向直拉杆总成
Steering drag link assembly
10-01 YG9525473002 转向直拉杆总成
Steering drag link assembly
序号 | 图号 | 名称 | Part Name | 数量 | 备注
No. | Part No. |  |  | Qty | Remark
1 | YG9525473002/1 | 转向直拉杆总成(重庆卡福) | Steering straight rod Assembly (Chongqing Kaffu) | 1
10-01 YG9525473002/1 转向直拉杆总成(重庆卡福)
Steering drag link assembly
10-01 YG9525473002/1 转向直拉杆总成(重庆卡福)
Steering drag link assembly
序号 | 图号 | 名称 | Part Name | 数量 | 备注
No. | Part No. |  |  | Qty | Remark
1 | YG9525473002+001/1 | 球铰接头总成 | ball hinge joint assembly | 1
10-01 AC95254703172 转向助力装置
转向助力装置
10-01 AC95254703172 转向助力装置
转向助力装置
序号 | 图号 | 名称 | Part Name | 数量 | 备注
No. | Part No. |  |  | Qty | Remark
1 | WG9725471016 | 转向叶片泵 | Steering vane pump | 1
2 | 020V98131-0071 | 端直通软管接头体 M26X1,5 DN22 | End straight-through hose joint body M26X1, 5 DN22 | 1
原车件 | 020V98131-0071 | 端直通软管接头体 M26X1,5 DN22 | End straight-through hose joint body M26X1, 5 DN22 | 1
替换件 | 020-98131-0071 | 转向管路接头 | Steering pipe joint | 1
3 | WG9725470110 | 卡套式旋转管接头 | Ferrule-type rotary pipe joint | 1
4 | ZQ1840825 | 六角法兰面螺栓M8 | Hexagon bolt with flange M8 | 2
5 | WG9525470364 | 进油钢管总成 | Steel oil inlet pipe assembly | 1
原车件 | WG9525470364 | 进油钢管总成 | Steel oil inlet pipe assembly | 1
替换件 | AZ9525470364 |  |  | 1
6 | WG9525470207 | 回油软管 | Oil return hose | 1
原车件 | WG9525470207 | 回油软管 | Oil return hose | 1
替换件 | AZ9525470207 |  |  | 1
7 | WG9525470363 | 进油软管（油罐-钢管） | Oil inlet hose (Fuel tank - Steel pipe) | 1
原车件 | WG9525470363 | 进油软管（油罐-钢管） | Oil inlet hose (Fuel tank - Steel pipe) | 1
替换件 | AZ9525470363 |  |  | 1
10-01 AC95254703172 转向助力装置
转向助力装置
10-01 AC95254703172 转向助力装置
转向助力装置
序号 | 图号 | 名称 | Part Name | 数量 | 备注
No. | Part No. |  |  | Qty | Remark
8 | WG9525470343 | 转向油罐支架 | Steering oil tank bracket | 1
原车件 | WG9525470343 | 转向油罐支架 | Steering oil tank bracket | 1
替换件 | AZ9525470343 | 转向油罐支架 | Steering oil tank bracket | 1
9 | WG9525470325 | 动力转向油罐总成 | Power steering oil tank assembly | 1 | 售后常用件
原车件 | WG9525470325 | 动力转向油罐总成 | Power steering oil tank assembly | 1.0
替换件 | WG9925470433 | 动力转向油罐总成 | Power steering oil tank assembly | 1
10 | T071800 | 组合密封圈 | Combination sealing ring | 2
原车件 | T071800 | 组合密封圈 | Combination sealing ring | 1
替换件 | AZ900047071800 | 复合密封垫圈 | Composite sealing washer | 1
10 | T071800 | 组合密封圈 | Combination sealing ring | 4
原车件 | T071800 | 组合密封圈 | Combination sealing ring | 1
替换件 | AZ900047071800 | 复合密封垫圈 | Composite sealing washer | 1
11 | ZQ1841025 | 六角法兰面螺栓M10 | Hexagon bolt with flange M10 | 4
12 | ZQ32010 | 六角法兰面螺母M10 | Hexagon nut with flange M10 | 4
13 | ZQ1851430TF6 | 六角法兰面螺栓M14*1.5 | Hexagon bolt with flange M14* 1.5 | 4
10-01 AC95254703172 转向助力装置
转向助力装置
10-01 AC95254703172 转向助力装置
转向助力装置
序号 | 图号 | 名称 | Part Name | 数量 | 备注
No. | Part No. |  |  | Qty | Remark
13 | ZQ1851430TF6 | 六角法兰面螺栓M14*1.5 | Hexagon bolt with flange M14* 1.5 | 1
14 | ZQ32314T13F6 | 六角法兰面螺母M14*1.5 | Hexagon nut with flange M14*1 .5 | 1
14 | ZQ32314T13F6 | 六角法兰面螺母M14*1.5 | Hexagon nut with flange M14*1 .5 | 4
15 | MQ6-56631-0112 | 复合密封垫圈 BS-26,7 X34,9 -ST/FPM1-80 | Composite sealing washer BS - 26, 7 X34, 9 - ST / FPM1 - 80 | 1
16 | WG9525470371 | 进油软管（钢管-转向泵） | Oil inlet hose (Steel pipe - Steering pump) | 1
原车件 | WG9525470371 | 进油软管（钢管-转向泵） | Oil inlet hose (Steel pipe - Steering pump) | 1
替换件 | AZ9525470371 |  |  | 1
17 | 190003989336 | 软管卡箍 | Hose clamp | 2
18 | 190003989301 | 软管卡箍 | Hose clamp | 4
19 | YZ952547000166 | 转向器支架 | Steering gear bracket | 1
20 | WG9925477132 | 动力转向器总成 | Power steering gear assembly | 1 | 售后常用件
21 | WG9525470319 | 角形支架 | Angle bracket | 1
10-01 AC95254703172 转向助力装置
转向助力装置
10-01 AC95254703172 转向助力装置
转向助力装置
序号 | 图号 | 名称 | Part Name | 数量 | 备注
No. | Part No. |  |  | Qty | Remark
原车件 | WG9525470319 | 角形支架 | Angle bracket | 1
替换件 | AZ9525470319 | 角形支架 | Angle bracket | 1
22 | WG9525470320 | 角形支架 | Angle bracket | 1
原车件 | WG9525470320 | 角形支架 | Angle bracket | 1
替换件 | AZ9525470320 | 角形支架 | Angle bracket | 1
23 | YZ952547000028 | 支架 | Ejector housing | 1
24 | WG9525470372 | 进油钢管 | Steel oil inlet pipe | 1
原车件 | WG9525470372 | 进油钢管 | Steel oil inlet pipe | 1
替换件 | AZ9525470372 |  |  | 1
25 | WG9725470816 | 空心螺栓 | Hollow bolt | 2
26 | WG9525470373 | 回油钢管 | Steel oil return pipe | 1
原车件 | WG9525470373 | 回油钢管 | Steel oil return pipe | 1
替换件 | AZ9525470373 |  |  | 1
27 | WG9100470107 | 高压软管 | High-pressure hose | 1
原车件 | WG9100470107 | 高压软管 | High-pressure hose | 1
替换件 | 199100470107 |  |  | 1
28 | MQ6W02819-0023 | 六角安全螺栓M20X1,5X 45 | Hexagon safety bolt M20X1, 5X 45 | 5
10-01 AC95254703172 转向助力装置
转向助力装置
10-01 AC95254703172 转向助力装置
转向助力装置
序号 | 图号 | 名称 | Part Name | 数量 | 备注
No. | Part No. |  |  | Qty | Remark
原车件 | MQ6W02819-0023 | 六角安全螺栓M20X1,5X 45 | Hexagon safety bolt M20X1, 5X 45 | 1
替换件 | MQ6-02819-0023 | 六角安全螺栓M20X1,5X 45 | Hexagon safety bolt M20X1, 5X 45 | 1
29 | ZQ1811670TF6 | 六角法兰面带齿螺栓M16*1.5 | Hex bolt with serrated flange M16*1.5 | 4
30 | ZQ32516T13F6 | 六角法兰面带齿螺母M16*1.5 | Hexagon toothed nut with flange M16*1.5 | 6
30 | YZ952547000088 | Z型支架 | Z-type bracket | 1
31 | ZQ1811690TF6 | 六角法兰面带齿螺栓M16*1.5 | Hex bolt with serrated flange M16*1.5 | 2
32 | WG9525470312 | 双管夹(φ15) | Dual-pipe clamp (φ 15) | 6
原车件 | WG9525470312 | 双管夹(φ15) | Dual-pipe clamp (φ 15) | 1
替换件 | AZ9525470312 | 双管夹(φ15) | Dual-pipe clamp (φ 15) | 1
33 | WG9000365401 | 管夹 | Pipe clamp | 1
34 | ZQ1840630 | 六角法兰面螺栓M6 | Hexagon bolt with flange M6 | 1
35 | ZQ32006 | 六角法兰面螺母M6 | Hex flange nut M6 | 3
35 | ZQ32006 | 六角法兰面螺母M6 | Hex flange nut M6 | 1
36 | ZQ1840640 | 六角法兰面螺栓M6 | Hexagon bolt with flange M6 | 3
10-01 WG9725471016 转向叶片泵
Hydraulic pump
10-01 WG9725471016 转向叶片泵
Hydraulic pump
序号 | 图号 | 名称 | Part Name | 数量 | 备注
No. | Part No. |  |  | Qty | Remark
1 | WG9725471016/1 | 转向助力叶片泵（博世转向（南京）） | Steering power vane pump ( Bosch turn (Nanjing)) | 1
2 | WG9725471016/6 | 转向助力叶片泵（阜新德尔） | 转向助力叶片泵（阜新德尔） | 1
10-01 WG9725471016/1 转向助力叶片泵（博世转向（南京））
Hydraulic pump
10-01 WG9725471016/1 转向助力叶片泵（博世转向（南京））
Hydraulic pump
序号 | 图号 | 名称 | Part Name | 数量 | 备注
No. | Part No. |  |  | Qty | Remark
1 | WG9725471016+001/1 | O型密封圈（92.5x3.55）（南京ZF） | O-seal ring (92.5x3.55) ( Nanjing ZF) | 1
10-01 WG9525470325 动力转向油罐总成
Power steering oil reservoir
10-01 WG9525470325 动力转向油罐总成
Power steering oil reservoir
序号 | 图号 | 名称 | Part Name | 数量 | 备注
No. | Part No. |  |  | Qty | Remark
1 | WG9525470325/1 | 动力转向油罐总成（浠水天雄） | Power steering oil tank assembly (Xishui TSUNG) | 1 | 售后常用件
10-01 WG9525470325/1 动力转向油罐总成（浠水天雄）
power steering oil tank
10-01 WG9525470325/1 动力转向油罐总成（浠水天雄）
power steering oil tank
序号 | 图号 | 名称 | Part Name | 数量 | 备注
No. | Part No. |  |  | Qty | Remark
1 | WG9525470325+002/1 | 转向油罐滤芯 | Steering oil tank filter element | 1
2 | WG9525470325+001/1 | 转向油罐上盖 | Steering oil tank cover | 1
10-01 WG9925477132 动力转向器总成
power steering gear
10-01 WG9925477132 动力转向器总成
power steering gear
序号 | 图号 | 名称 | Part Name | 数量 | 备注
No. | Part No. |  |  | Qty | Remark
1 | WG9925477132/1 | 动力转向器总成 | Power steering gear assembly | 1 | 售后常用件
10-01 WG9925477132/1 动力转向器总成
动力转向器总成
10-01 WG9925477132/1 动力转向器总成
动力转向器总成
序号 | 图号 | 名称 | Part Name | 数量 | 备注
No. | Part No. |  |  | Qty | Remark
1 | WG9925477132+001/1 | 行程限位螺钉(博世济南) | 行程限位螺钉(博世济南) | 1
10-05 AC95256801301 后横向稳定器
rear suspension
10-05 AC95256801301 后横向稳定器
rear suspension
序号 | 图号 | 名称 | Part Name | 数量 | 备注
No. | Part No. |  |  | Qty | Remark
1 | WG9525681201 | 稳定杆支架 | Stabilizer bar bracket | 2
原车件 | WG9525681201 | 稳定杆支架 | Stabilizer bar bracket | 1
替换件 | AZ9525681201 |  |  | 1
2 | ZQ1811465TF6 | 六角法兰面带齿螺栓M14*1.5 | Hex bolt with serrated flange M14*1.5 | 2
3 | ZQ32514T13F6 | 六角法兰面带齿螺母M14*1.5 | Hex flange nut with teeth M14* 1.5 | 8
4 | 199100680066 | 轴承 | Bearing | 4
5 | 199100680037 | 套筒 | Sleeve | 2
6 | WG9750680075 | 平衡夹总成 | Balance clip assembly | 2
原车件 | WG9750680075 | 平衡夹总成 | Balance clip assembly | 1
替换件 | AZ9750680075 | 稳定杆吊杆总成 | Stabilizer rod hanger assembly | 1
7 | WG780 680032 | 轴承夹 | Bearing clamp | 2
8 | AZ000068000045 | 稳定杆轴承 | Stabilizer bar bearing | 2
9 | WG9719680006 | 后稳定杆总成 | Rear stabilizer bar assembly | 1
原车件 | WG9719680006 | 后稳定杆总成 | Rear stabilizer bar assembly | 1
替换件 | AZ9719680006 | 横向稳定杆总成 | Transverse stabilizer bar assembly | 1
10 | WG80 680029 | 螺栓 | Bolt | 2
10-05 AC95256801301 后横向稳定器
rear suspension
10-05 AC95256801301 后横向稳定器
rear suspension
序号 | 图号 | 名称 | Part Name | 数量 | 备注
No. | Part No. |  |  | Qty | Remark
11 | ZQ151B12100 | 六角头螺栓M12*1.25 | Hexagon head bolt M12*1.25 | 4
12 | ZQ361B12 | 2型六角螺母M12*1.25 | Hexagon nut of type 2 M12*1. 25 | 4
13 | WG9725680030 | 垫圈 | Washer | 2
原车件 | WG9725680030 | 垫圈 | Washer | 1
替换件 | 1780 680030 |  |  | 1
14 | WG9719680039 | 螺栓 | Bolt | 2
原车件 | WG9719680039 | 螺栓 | Bolt | 1
替换件 | AZ9719680039 |  |  | 1
15 | Q401B16 | 平垫圈 | Flat washer | 2
16 | ZQ361B16 | 2型六角螺母M16*1.5 | Hexagon nut of type 2 M16*1. 5 | 2
16 | ZQ361B16 | 2型六角螺母M16*1.5 | Hexagon nut of type 2 M16*1. 5 | 2
17 | 190003930010 | 垫圈 | Washer | 2
18 | ZQ1811455TF6 | 六角法兰面带齿螺栓 | Hexagon toothed bolt with flange | 6
19 | WG9100680071 | 垫圈 | Washer | 4
原车件 | WG9100680071 | 垫圈 | Washer | 1
10-05 AC95256801301 后横向稳定器
rear suspension
10-05 AC95256801301 后横向稳定器
rear suspension
序号 | 图号 | 名称 | Part Name | 数量 | 备注
No. | Part No. |  |  | Qty | Remark
替换件 | 199100680071 |  |  | 1
10-05 YC9525521000126 后板簧悬架
后悬架
10-05 YC9525521000126 后板簧悬架
后悬架
序号 | 图号 | 名称 | Part Name | 数量 | 备注
No. | Part No. |  |  | Qty | Remark
1 | ZQ1811680TF6 | 六角法兰面带齿螺栓M16*1.5 | Hex bolt with serrated flange M16*1.5 | 16
2 | ZQ18520180TF6 | 六角法兰面螺栓M20*1.5 | Hexagon bolt with flange M20* 1.5 | 4
3 | ZQ151B20100TF6 | 六角头螺栓 | Hexagon head bolt | 8
4 | ZQ32320T13F6 | 六角法兰面螺母M20*1.5 | Hexagon nut with flange M20*1 .5 | 12
5 | ZQ1811665TF6 | 六角法兰面带齿螺栓M16*1.5 | Hex bolt with serrated flange M16*1.5 | 24
6 | ZQ32516T13F6 | 六角法兰面带齿螺母M16*1.5 | Hexagon toothed nut with flange M16*1.5 | 48
7 | WG9725520738 | 限位支架 | Limit bracket | 4 | 售后常用件
原车件 | WG9725520738 | 限位支架 | Limit bracket | 1
替换件 | AZ9725520738 |  |  | 1
8 | WG9725520727 | 限位块总成 | Limit block assembly | 4 | 售后常用件
原车件 | WG9725520727 | 限位块总成 | Limit block assembly | 1
替换件 | AZ9725520727 | 限位块总成 | Limit block assembly | 1
9 | ZQ340B10 | 1型六角螺母M10*1.5 | Hexagon nut of type 1 M10*1. 5 | 16
10-05 YC9525521000126 后板簧悬架
后悬架
10-05 YC9525521000126 后板簧悬架
后悬架
序号 | 图号 | 名称 | Part Name | 数量 | 备注
No. | Part No. |  |  | Qty | Remark
10 | ZQ151B1440TF6 | 六角头螺栓M14*1.5 | Hexagon head bolt M14*1.5 | 8
11 | ZQ151B1470TF6 | 六角头螺栓M14*1.5 | Hexagon head bolt M14*1.5 | 6
12 | ZQ151B1460TF6 | 六角头螺栓M14*1.5 | Hexagon head bolt M14*1.5 | 2
13 | ZQ361B14T13F6 | 2型六角螺母M14*1.5 | Hexagon nut of type 2 M14*1. 5 | 8
14 | AZ9T3152200011 | 悬架橡胶支座总成 | Suspension rubber mount assembly | 4 | Wearing parts
原车件 | AZ9T3152200011 | 悬架橡胶支座总成 | Suspension rubber mount assembly | 4.0
替换件 | AZ9725520683 | 悬架橡胶支座总成 | Suspension rubber mount assembly | 4
15 | ZQ151B1430TF6 | 六角头螺栓M14*1.5 | Hexagon head bolt M14*1.5 | 16
16 | WG9725520590 | 推力杆前左支架 | Front left bracket of thrust rod | 4
原车件 | WG9725520590 | 推力杆前左支架 | Front left bracket of thrust rod | 1
替换件 | AZ9725520590 | 推力杆前左支架 | Front left bracket of thrust rod | 1
10-05 YC9525521000126 后板簧悬架
后悬架
10-05 YC9525521000126 后板簧悬架
后悬架
序号 | 图号 | 名称 | Part Name | 数量 | 备注
No. | Part No. |  |  | Qty | Remark
17 | ZQ361B22T13F6 | 2型六角螺母M22*1.5 | Hexagon nut of type 2 M22*1. 5 | 16
18 | ZQ151B22250TF6 | 六角头螺栓M22*1.5 | Hexagon head bolt M22*1.5 | 16
19 | 190003901905 | 圆柱销 | Cylindrical pin | 4
20 | WG9725523250 | 导向板 | Guide plate | 4
原车件 | WG9725523250 | 导向板 | Guide plate | 1
替换件 | AZ9725523250 | 导向板 | Guide plate | 1
21 | ZQ150B1255 | 六角头螺栓 | Hexagon head bolt | 16
22 | Q401B12 | 平垫圈 | Flat washer | 16
23 | WG9725520367 | 防松套 | Lock sleeve | 8 | 售后常用件
原车件 | WG9725520367 | 防松套 | Lock sleeve | 1
替换件 | AZ9725520367 |  |  | 1
24 | WG9725520114 | V型推力杆螺栓 | V-type Thrust rod bolt | 8
25 | WG9725520231 | 双头螺柱 | Double-end stud | 8
原车件 | WG9725520231 | 双头螺柱 | Double-end stud | 1
替换件 | AZ9725520231 | 双头螺栓 | Double-end bolt | 1
26 | ZQ32318T13F6 | 六角法兰面螺母M18*1.5 | Hexagon nut with flange M18*1 .5 | 8
10-05 YC9525521000126 后板簧悬架
后悬架
10-05 YC9525521000126 后板簧悬架
后悬架
序号 | 图号 | 名称 | Part Name | 数量 | 备注
No. | Part No. |  |  | Qty | Remark
27 | WG9725520224 | 后板簧右后支架 | Right rear bracket of rear plate spring | 2
原车件 | WG9725520224 | 后板簧右后支架 | Right rear bracket of rear plate spring | 1
替换件 | AZ9725520224 |  |  | 1
28 | WG9725520223 | 后板簧左后支架 | Left rear bracket of rear plate spring | 2
原车件 | WG9725520223 | 后板簧左后支架 | Left rear bracket of rear plate spring | 1
替换件 | AZ9725520223 |  |  | 1
29 | WG9925521007 | 内六角沉头螺钉 | Hexagon socket countersunk head screw | 4
原车件 | WG9925521007 | 内六角沉头螺钉 | Hexagon socket countersunk head screw | 1
替换件 | AZ9925521007 |  |  | 1
30 | WG9925521014 | 内六角沉头螺钉 | Hexagon socket countersunk head screw | 8
原车件 | WG9925521014 | 内六角沉头螺钉 | Hexagon socket countersunk head screw | 1
10-05 YC9525521000126 后板簧悬架
后悬架
10-05 YC9525521000126 后板簧悬架
后悬架
序号 | 图号 | 名称 | Part Name | 数量 | 备注
No. | Part No. |  |  | Qty | Remark
替换件 | AZ9925521014 |  |  | 1
31 | ZQ361B16T13F6 | 2型六角螺母M16*1.5 | Hexagon nut of type 2 M16*1. 5 | 4
32 | ZQ32724T13F3 | 凸缘螺母M24*3 | Flange nut M24*3 | 16
33 | AZ9925520655 | 直推力杆总成 | Straight thrust rod assembly | 4
34 | AZ000052000229 | V型推力杆总成 | V-type thrust rod assembly | 2 | 售后常用件
35 | AZ9925520310 | 平衡轴总成 | Balance shaft assembly | 2 | 售后常用件
36 | WG9725520788 | 后钢板弹簧总成(四片主片) | Rear plate spring assembly ( Four main leaves) | 2 | 售后常用件
原车件 | WG9725520788 | 后钢板弹簧总成(四片主片) | Rear plate spring assembly ( Four main leaves) | 1
替换件 | AZ9725520788 |  |  | 1
37 | WG9000520006 | 导向销 | Guide pin | 4 | 售后常用件
原车件 | WG9000520006 | 导向销 | Guide pin | 1
替换件 | 199000520006 | 导向销 | Guide pin | 1
38 | AZ000052000129 | 板簧压块 | Plate spring pressing block | 2
39 | YZ9725520525 | 后簧骑马螺栓 | Rear spring U-bolt | 4 | 售后常用件
40 | AZ9925520520 | 后簧骑马螺栓 | Rear spring U-bolt | 4 | 售后常用件
10-05 AZ9925520655 直推力杆总成
Rod assembly
10-05 AZ9925520655 直推力杆总成
Rod assembly
序号 | 图号 | 名称 | Part Name | 数量 | 备注
No. | Part No. |  |  | Qty | Remark
1 | AZ000052000301 | 球面销总成 | Spherical pin assembly | 2 | 售后常用件
2 | WG9631524209 | 挡圈 | Snap ring | 2
原车件 | WG9631524209 | 挡圈 | Snap ring | 1
替换件 | AZ9631524209 | 挡圈 | Snap ring | 1
10-05 AZ000052000229 V型推力杆总成
v-shaped thrust rod assembly
10-05 AZ000052000229 V型推力杆总成
v-shaped thrust rod assembly
序号 | 图号 | 名称 | Part Name | 数量 | 备注
No. | Part No. |  |  | Qty | Remark
1 | AZ9725527202 | 推力杆安装座 | Thrust rod mounting seat | 1
2 | WG9725526205 | 关节轴承总成 | Joint bearing assembly | 1
原车件 | WG9725526205 | 关节轴承总成 | Joint bearing assembly | 1
替换件 | AZ9725526205 | 关节轴承总成 | Joint bearing assembly | 1
3 | WG9725529213 | 球面销总成 | Spherical pin assembly | 2
原车件 | WG9725529213 | 球面销总成 | Spherical pin assembly | 1
替换件 | AZ9725529213 |  |  | 1
4 | AZ9725527209 | 上球座挡圈 | Upper ball seat retaining ring | 3
5 | AZ9725529214 | 内密封圈 | Inner sealing ring | 2
6 | AZ9725529215 | 外密封圈 | Outer sealing ring | 2
7 | WG9725527230 | 上端盖总成 | Upper end cover assembly | 1
原车件 | WG9725527230 | 上端盖总成 | Upper end cover assembly | 1
替换件 | AZ9725527230 | 推力杆上端盖总成 | Upper end cover assembly of push rod | 1
8 | AZ9725527204 | 护套 | Sheath | 1
9 | WG9725527215 | 喉箍总成 | Throat clamp assembly | 1
原车件 | WG9725527215 | 喉箍总成 | Throat clamp assembly | 1
替换件 | AZ9725527215 | 喉箍总成 | Throat clamp assembly | 1
10 | WG9725527203 | 卡簧 | circlip | 1
10-05 AZ000052000229 V型推力杆总成
v-shaped thrust rod assembly
10-05 AZ000052000229 V型推力杆总成
v-shaped thrust rod assembly
序号 | 图号 | 名称 | Part Name | 数量 | 备注
No. | Part No. |  |  | Qty | Remark
原车件 | WG9725527203 | 卡簧 | circlip | 1
替换件 | AZ9725527203 | 卡簧 | circlip | 1
11 | ZQ1851850TF6 | 六角法兰面螺栓M18*1.5 | Hexagon bolt with flange M18* 1.5 | 1
10-05 AZ9925520310 平衡轴总成
平衡轴总成
10-05 AZ9925520310 平衡轴总成
平衡轴总成
序号 | 图号 | 名称 | Part Name | 数量 | 备注
No. | Part No. |  |  | Qty | Remark
1 | WG9925520233 | 支架 | Ejector housing | 1
原车件 | WG9925520233 | 支架 | Ejector housing | 1
替换件 | AZ9925520233 | 平衡轴支架 | Balance shaft bracket | 1
2 | WG9725520237 | 平衡轴 | Balance shaft | 1
原车件 | WG9725520237 | 平衡轴 | Balance shaft | 1
替换件 | AZ9725520237 | 平衡轴 | Balance shaft | 1
3 | WG9925520235 | 平衡轴壳 | Balance shaft housing | 1
原车件 | WG9925520235 | 平衡轴壳 | Balance shaft housing | 1
替换件 | AZ9925520235 |  |  | 1
4 | WG9925520062 | 密封圈 | Sealing ring | 1
原车件 | WG9925520062 | 密封圈 | Sealing ring | 1
替换件 | AZ9925520062 |  |  | 1
5 | WG9725520136 | 轴承油封盖 | Bearing oil seal cover | 1
原车件 | WG9725520136 | 轴承油封盖 | Bearing oil seal cover | 1
替换件 | AZ9725520136 |  |  | 1
6 | WG614 130062 | 平衡轴密封圈 | Sealing ring of balance shaft | 1
原车件 | WG614 130062 | 平衡轴密封圈 | Sealing ring of balance shaft | 1
替换件 | 1614 130062 |  |  | 1
7 | WG9114520223 | 轴密封圈 | Axle sealing ring | 2
10-05 AZ9925520310 平衡轴总成
平衡轴总成
10-05 AZ9925520310 平衡轴总成
平衡轴总成
序号 | 图号 | 名称 | Part Name | 数量 | 备注
No. | Part No. |  |  | Qty | Remark
原车件 | WG9114520223 | 轴密封圈 | Axle sealing ring | 1
替换件 | AZ9114520223 |  |  | 1
8 | WG9114520042 | 球面轴承 | Spherical bearing | 2 | 售后常用件
原车件 | WG9114520042 | 球面轴承 | Spherical bearing | 1
替换件 | 199114520042 |  |  | 1
9 | WG9725520238 | 间隔衬套 | Spacer bushing | 1
原车件 | WG9725520238 | 间隔衬套 | Spacer bushing | 1
替换件 | AZ9725520238 |  |  | 1
10 | WG9014520192 | 定位垫圈 | Positioning washer | 1
原车件 | WG9014520192 | 定位垫圈 | Positioning washer | 1
替换件 | 199014520192 |  |  | 1
11 | WG9725520239 | 轴承压块 | Bearing pressing block | 1
原车件 | WG9725520239 | 轴承压块 | Bearing pressing block | 1
替换件 | AZ9725520239 |  |  | 1
12 | Q72308T5F | 密封垫圈 | Sealing washer | 1
13 | ZQ150B0812 | 六角头螺栓M8 | Hexagon head bolt M8 | 1
14 | Q40516 | 重型弹簧垫圈 | Heavy spring washer | 6
15 | ZQ151B1655TF2 | 六角头螺栓M16*1.5 | Hexagon head bolt M16*1.5 | 6
原车件 | ZQ151B1655TF2 | 六角头螺栓M16*1.5 | Hexagon head bolt M16*1.5 | 1
10-05 AZ9925520310 平衡轴总成
平衡轴总成
10-05 AZ9925520310 平衡轴总成
平衡轴总成
序号 | 图号 | 名称 | Part Name | 数量 | 备注
No. | Part No. |  |  | Qty | Remark
替换件 | ZQ150B1235 | 六角头螺栓M12 | Hexagon head bolt M12 | 1
16 | Q5211630 | 园柱销 | Cylindrical pin | 1
17 | WG9014520312 | 壳盖 | Housing cover | 1
原车件 | WG9014520312 | 壳盖 | Housing cover | 1
替换件 | AZ9014520312 |  |  | 1
18 | WG0003962021 | 锥螺纹内六角螺塞(青岛博泰) | Hexagon socket screw plug with tapered thread (Qingdao Botai ) | 1
原车件 | WG0003962021 | 锥螺纹内六角螺塞(青岛博泰) | Hexagon socket screw plug with tapered thread (Qingdao Botai ) | 1
替换件 | 190003962021 | 内六角螺塞 | Hex socket plug | 1
19 | ZQ1800816TF6 | 六角法兰面带齿螺栓M8 | Hexagon toothed bolt with flange M8 | 8
20 | AZ973152000053 | O型圈 | O-ring | 1
21 | WG9014520193 | 定位垫圈 | Positioning washer | 1
原车件 | WG9014520193 | 定位垫圈 | Positioning washer | 1
替换件 | 199014520193 |  |  | 1
22 | WG9014520194 | 定位垫圈 | Positioning washer | 1
10-05 AZ9925520310 平衡轴总成
平衡轴总成
10-05 AZ9925520310 平衡轴总成
平衡轴总成
序号 | 图号 | 名称 | Part Name | 数量 | 备注
No. | Part No. |  |  | Qty | Remark
原车件 | WG9014520194 | 定位垫圈 | Positioning washer | 1
替换件 | 199014520194 |  |  | 1
23 | WG9014520303 | 定位垫圈 | Positioning washer | 1
原车件 | WG9014520303 | 定位垫圈 | Positioning washer | 1
替换件 | 199014520303 |  |  | 1
24 | WG9014520306 | 定位垫圈 | Positioning washer | 1
原车件 | WG9014520306 | 定位垫圈 | Positioning washer | 1
替换件 | 199014520306 |  |  | 1
25 | WG9114520059 | 定位垫圈 | Positioning washer | 1 | 售后常用件
原车件 | WG9114520059 | 定位垫圈 | Positioning washer | 1
替换件 | 199114520059 |  |  | 1
26 | WG9100520008 | 定位垫圈 | Positioning washer | 1
原车件 | WG9100520008 | 定位垫圈 | Positioning washer | 1
替换件 | AZ9100520008 |  |  | 1
10-05 YC9525520000004 前悬架
front suspension
10-05 YC9525520000004 前悬架
front suspension
序号 | 图号 | 名称 | Part Name | 数量 | 备注
No. | Part No. |  |  | Qty | Remark
1 | AZ9003963022 | 滑脂嘴总成（CM10*1 D71412 ） | Grease nipple assembly (CM10*1 D71412) | 6
2 | WG9525523131 | 前簧前支架 | Front bracket of front spring | 1
原车件 | WG9525523131 | 前簧前支架 | Front bracket of front spring | 1
替换件 | AZ9525523131 | 前簧前支架 | Front bracket of front spring | 1
3 | WG9525523132 | 前簧前支架 | Front bracket of front spring | 1
原车件 | WG9525523132 | 前簧前支架 | Front bracket of front spring | 1
替换件 | AZ9525523132 | 前簧前支架 | Front bracket of front spring | 1
4 | WG9525523153 | 前簧左后支架 | Left rear bracket of front spring | 1
原车件 | WG9525523153 | 前簧左后支架 | Left rear bracket of front spring | 1
替换件 | AZ9525523153 | 前簧后支架 | Rear bracket of front spring | 1
5 | WG9525523154 | 前簧右后支架 | Right rear bracket of front spring | 1
原车件 | WG9525523154 | 前簧右后支架 | Right rear bracket of front spring | 1
替换件 | AZ9525523154 | 前簧右后支架 | Right rear bracket of front spring | 1
10-05 YC9525520000004 前悬架
front suspension
10-05 YC9525520000004 前悬架
front suspension
序号 | 图号 | 名称 | Part Name | 数量 | 备注
No. | Part No. |  |  | Qty | Remark
6 | WG9725529034 | 前簧吊耳总成 | Front spring lifting lug assembly | 2
原车件 | WG9725529034 | 前簧吊耳总成 | Front spring lifting lug assembly | 1
替换件 | AZ9725529034 | 板簧吊耳总成 | Leaf spring lifting lug assembly | 1
7 | WG9925520032 | 前簧骑马螺栓 | Front spring U-bolt | 2 | 售后常用件
8 | WG9725520086 | 前钢板弹簧总成 | Front plate spring assembly | 2 | 售后常用件
9 | WG9525520269 | 限位支架 | Limit bracket | 2 | 售后常用件
原车件 | WG9525520269 | 限位支架 | Limit bracket | 1
替换件 | AZ9525520269 |  |  | 1
10 | ZQ1811440TF6 | 六角法兰面带齿螺栓M14*1.5 | Hex bolt with serrated flange M14*1.5 | 2
11 | ZQ1811445TF6 | 六角法兰面带齿螺栓M14*1.5 | Hex bolt with serrated flange M14*1.5 | 4
11 | ZQ1811445TF6 | 六角法兰面带齿螺栓M14*1.5 | Hex bolt with serrated flange M14*1.5 | 2
12 | ZQ32514T13F6 | 六角法兰面带齿螺母M14*1.5 | Hex flange nut with teeth M14* 1.5 | 12
10-05 YC9525520000004 前悬架
front suspension
10-05 YC9525520000004 前悬架
front suspension
序号 | 图号 | 名称 | Part Name | 数量 | 备注
No. | Part No. |  |  | Qty | Remark
12 | ZQ32514T13F6 | 六角法兰面带齿螺母M14*1.5 | Hex flange nut with teeth M14* 1.5 | 4
12 | ZQ32514T13F6 | 六角法兰面带齿螺母M14*1.5 | Hex flange nut with teeth M14* 1.5 | 4
13 | WG9525520270 | 限位块总成 | Limit block assembly | 2 | 售后常用件
原车件 | WG9525520270 | 限位块总成 | Limit block assembly | 1
替换件 | AZ9525520270 | 悬架限位块总成 | Suspension limit block assembly | 1
14 | WG9525520283 | 左前簧压板 | Left front spring pressure plate | 1
原车件 | WG9525520283 | 左前簧压板 | Left front spring pressure plate | 1
替换件 | AZ9525520283 | 左前簧压板 | Left front spring pressure plate | 1
15 | ZQ1811650TF6 | 六角法兰面带齿螺栓M16*1.5 | Hex bolt with serrated flange M16*1.5 | 4
16 | ZQ1811670TF6 | 六角法兰面带齿螺栓M16*1.5 | Hex bolt with serrated flange M16*1.5 | 4
10-05 YC9525520000004 前悬架
front suspension
10-05 YC9525520000004 前悬架
front suspension
序号 | 图号 | 名称 | Part Name | 数量 | 备注
No. | Part No. |  |  | Qty | Remark
17 | ZQ1811450TF6 | 六角法兰面带齿螺栓M14*1.5 | Hex bolt with serrated flange M14*1.5 | 4
19 | AZ000052000342 | 弹簧销 | Spring pin | 4 | 售后常用件
20 | ZQ151B1270TF6 | 六角头螺栓M12*1.25 | Hexagon head bolt M12*1.25 | 2
21 | ZQ151B1275TF6 | 六角头螺栓M12*1.25 | Hexagon head bolt M12*1.25 | 4
22 | ZQ361B12T13F6 | 2型六角螺母M12*1.25 | Hexagon nut of type 2 M12*1. 25 | 6
23 | ZQ32516T13F6 | 六角法兰面带齿螺母M16*1.5 | Hexagon toothed nut with flange M16*1.5 | 8
24 | WG1680520050 | 垫圈 | Washer | 12
原车件 | WG1680520050 | 垫圈 | Washer | 1
替换件 | 1680 520050 |  |  | 1
25 | ZQ1811465TF6 | 六角法兰面带齿螺栓M14*1.5 | Hex bolt with serrated flange M14*1.5 | 4
26 | WG9525520284 | 右前簧压板 | Right front spring pressure plate | 1
原车件 | WG9525520284 | 右前簧压板 | Right front spring pressure plate | 1
替换件 | AZ9525520284 |  |  | 1
10-05 YC9525520000004 前悬架
front suspension
10-05 YC9525520000004 前悬架
front suspension
序号 | 图号 | 名称 | Part Name | 数量 | 备注
No. | Part No. |  |  | Qty | Remark
27 | WG9518517300 | 托架梁总成 | Bracket beam assembly | 1
原车件 | WG9518517300 | 托架梁总成 | Bracket beam assembly | 1
替换件 | AZ9518517300 |  |  | 1
28 | ZQ1811435TF6 | 六角法兰面带齿螺栓M14*1.5 | Hex bolt with serrated flange M14*1.5 | 4
29 | WG9925520250 | 前簧骑马螺栓 | Front spring U-bolt | 2 | 售后常用件
原车件 | WG9925520250 | 前簧骑马螺栓 | Front spring U-bolt | 1
替换件 | AZ9925520250 | 前簧骑马螺栓 | Front spring U-bolt | 1
30 | ZQ32720T13F3 | 凸缘螺母M20*2.5 | Flange nut M20*2.5 | 8
31 | ZQ1811455TF6 | 六角法兰面带齿螺栓 | Hexagon toothed bolt with flange | 4
32 | AZ000052000343 | 弹簧销 | Spring pin | 2 | 售后常用件
10-05 AZ9003963022 滑脂嘴总成（CM10*1 D71412 ）
Grease nipple
10-05 AZ9003963022 滑脂嘴总成（CM10*1 D71412 ）
Grease nipple
序号 | 图号 | 名称 | Part Name | 数量 | 备注
No. | Part No. |  |  | Qty | Remark
1 | 190003963127 | 弯颈式滑脂嘴 | Elbow grease nipple | 1
2 | AZ9003963010 | 滑脂嘴 | Grease nipple | 1
10-05 WG9725520086 前钢板弹簧总成
Left spring , front
10-05 WG9725520086 前钢板弹簧总成
Left spring , front
序号 | 图号 | 名称 | Part Name | 数量 | 备注
No. | Part No. |  |  | Qty | Remark
1 | WG9725520086/1 | 前左钢板弹簧总成（济南帅潮） | Front left plate spring assembly (Jinan Shuaichao) | 1 | 售后常用件
2 | WG9725520086/2 | 前左钢板弹簧总成（济南方大重弹） | Front left plate spring assembly (Jinan Fangda Chongtan) | 1 | 售后常用件
3 | WG9725520086/3 | 前左钢板弹簧总成（雷帕得弹簧） | Front left plate spring assembly (Leopard spring) | 1 | 售后常用件
4 | WG9725520086/4 | 前左钢板弹簧总成（山东弹簧淄博） | Front left plate spring assembly (Shandong (Zibo) Automobile Spring) | 1 | 售后常用件
5 | WG9725520086/5 | 前左钢板弹簧总成（山东北汽海华） | Front left plate spring assembly (Shandong Beiqi Hai Hua) | 1 | 售后常用件
6 | WG9725520086/6 | 前左钢板弹簧总成（梁山太岳） | Front left plate spring assembly (Liangshan Taiyue) | 1 | 售后常用件
10-05 WG9725520086/1 前左钢板弹簧总成（济南帅潮）
Left spring，front
10-05 WG9725520086/1 前左钢板弹簧总成（济南帅潮）
Left spring，front
序号 | 图号 | 名称 | Part Name | 数量 | 备注
No. | Part No. |  |  | Qty | Remark
1 | WG9725520086+001/1 | 前左钢板弹簧总成（济南帅潮）第一片 | Front left plate spring assembly (Jinan Shuaichao) First piece | 1
2 | WG9725520086+002/1 | 前左钢板弹簧总成（济南帅潮）第二片 | Front left plate spring assembly (Jinan Shuaichao) Second piece | 1
3 | WG9725520086+003/1 | 前左钢板弹簧总成（济南帅潮）第三片 | Front left plate spring assembly (Jinan Shuaichao) Third piece | 1
4 | WG9725520086+004/1 | 前左钢板弹簧总成（济南帅潮）第四片 | Front left plate spring assembly (Jinan Shuaichao) Fourth piece | 1
5 | WG9725520086+005/1 | 前左钢板弹簧总成（济南帅潮）第五片 | Front left plate spring assembly (Jinan Shuaichao) Fifth piece | 1
6 | WG9725520086+006/1 | 前左钢板弹簧总成（济南帅潮）第六片 | Front left plate spring assembly (Jinan Shuaichao) Sixth piece | 1
10-05 WG9725520086/1 前左钢板弹簧总成（济南帅潮）
Left spring，front
10-05 WG9725520086/1 前左钢板弹簧总成（济南帅潮）
Left spring，front
序号 | 图号 | 名称 | Part Name | 数量 | 备注
No. | Part No. |  |  | Qty | Remark
7 | WG9725520086+007/1 | 前左钢板弹簧总成（济南帅潮）第七片 | Front left plate spring assembly (Jinan Shuaichao) Seventh piece | 1
8 | WG9725520086+008/1 | 前左钢板弹簧总成（济南帅潮）第八片 | Front left plate spring assembly (Jinan Shuaichao) Eighth piece | 1
9 | WG9725520086+009/1 | 前左钢板弹簧总成（济南帅潮）第九片 | Front left plate spring assembly (Jinan Shuaichao) Ninth piece | 1
10 | WG9725520086+010/1 | 前左钢板弹簧总成（济南帅潮）第十片 | Front left plate spring assembly (Jinan Shuaichao) Tenth piece | 1
11 | WG9725520086+011/1 | 中心螺栓（济南帅潮） | Center bolt (Jinan Shuaichao) | 1
12 | WG9725520086+012/1 | 中心螺母（济南帅潮） | Center nut (Jinan Shuaichao) | 1
10-05 WG9725520086/2 前左钢板弹簧总成（济南方大重弹）
Left spring，front
10-05 WG9725520086/2 前左钢板弹簧总成（济南方大重弹）
Left spring，front
序号 | 图号 | 名称 | Part Name | 数量 | 备注
No. | Part No. |  |  | Qty | Remark
1 | WG9725520086+001/2 | 前左钢板弹簧总成（济南方大重弹）第一片 | Front left plate spring assembly (Jinan Fangda Chongtan)First piece | 1
2 | WG9725520086+002/2 | 前左钢板弹簧总成（济南方大重弹）第二片 | Front left plate spring assembly (Jinan Fangda Chongtan)Second piece | 1
3 | WG9725520086+003/2 | 前左钢板弹簧总成（济南方大重弹）第三片 | Front left plate spring assembly (Jinan Fangda Chongtan)Third piece | 1
4 | WG9725520086+004/2 | 前左钢板弹簧总成（济南方大重弹）第四片 | Front left plate spring assembly (Jinan Fangda Chongtan)Fourth piece | 1
5 | WG9725520086+005/2 | 前左钢板弹簧总成（济南方大重弹）第五片 | Front left plate spring assembly (Jinan Fangda Chongtan)Fifth piece | 1
6 | WG9725520086+006/2 | 前左钢板弹簧总成（济南方大重弹）第六片 | Front left plate spring assembly (Jinan Fangda Chongtan)Sixth piece | 1
10-05 WG9725520086/2 前左钢板弹簧总成（济南方大重弹）
Left spring，front
10-05 WG9725520086/2 前左钢板弹簧总成（济南方大重弹）
Left spring，front
序号 | 图号 | 名称 | Part Name | 数量 | 备注
No. | Part No. |  |  | Qty | Remark
7 | WG9725520086+007/2 | 前左钢板弹簧总成（济南方大重弹）第七片 | Front left plate spring assembly (Jinan Fangda Chongtan)Seventh piece | 1
8 | WG9725520086+008/2 | 前左钢板弹簧总成（济南方大重弹）第八片 | Front left plate spring assembly (Jinan Fangda Chongtan)Eighth piece | 1
9 | WG9725520086+009/2 | 前左钢板弹簧总成（济南方大重弹）第九片 | Front left plate spring assembly (Jinan Fangda Chongtan)Ninth piece | 1
10 | WG9725520086+010/2 | 前左钢板弹簧总成（济南方大重弹）第十片 | Front left plate spring assembly (Jinan Fangda Chongtan)Tenth piece | 1
11 | WG9725520086+011/2 | 中心螺栓（济南方大重弹） | Center bolt (Jinan Fangda Chongtan) | 1
12 | WG9725520086+012/2 | 中心螺母（济南方大重弹） | Center nut (Jinan Fangda Chongtan) | 1
10-05 WG9725520086/3 前左钢板弹簧总成（雷帕得弹簧）
Left spring，front
10-05 WG9725520086/3 前左钢板弹簧总成（雷帕得弹簧）
Left spring，front
序号 | 图号 | 名称 | Part Name | 数量 | 备注
No. | Part No. |  |  | Qty | Remark
1 | WG9725520086+001/3 | 前左钢板弹簧总成（山东雷帕得）第一片 | Front left plate spring assembly (Shandong Leopard) First piece | 1
2 | WG9725520086+002/3 | 前左钢板弹簧总成（山东雷帕得）第二片 | Front left plate spring assembly (Shandong Leopard) Second piece | 1
3 | WG9725520086+003/3 | 前左钢板弹簧总成（山东雷帕得）第三片 | Front left plate spring assembly (Shandong Leopard) Third piece | 1
4 | WG9725520086+004/3 | 前左钢板弹簧总成（山东雷帕得）第四片 | Front left plate spring assembly (Shandong Leopard) Fourth piece | 1
5 | WG9725520086+005/3 | 前左钢板弹簧总成（山东雷帕得）第五片 | Front left plate spring assembly (Shandong Leopard) Fifth piece | 1
6 | WG9725520086+006/3 | 前左钢板弹簧总成（山东雷帕得）第六片 | Front left plate spring assembly (Shandong Leopard) Sixth piece | 1
10-05 WG9725520086/3 前左钢板弹簧总成（雷帕得弹簧）
Left spring，front
10-05 WG9725520086/3 前左钢板弹簧总成（雷帕得弹簧）
Left spring，front
序号 | 图号 | 名称 | Part Name | 数量 | 备注
No. | Part No. |  |  | Qty | Remark
7 | WG9725520086+007/3 | 前左钢板弹簧总成（山东雷帕得）第七片 | Front left plate spring assembly (Shandong Leopard) Seventh piece | 1
8 | WG9725520086+008/3 | 前左钢板弹簧总成（山东雷帕得）第八片 | Front left plate spring assembly (Shandong Leopard) Eighth piece | 1
9 | WG9725520086+009/3 | 前左钢板弹簧总成（山东雷帕得）第九片 | Front left plate spring assembly (Shandong Leopard) Ninth piece | 1
10 | WG9725520086+010/3 | 前左钢板弹簧总成（山东雷帕得）第十片 | Front left plate spring assembly (Shandong Leopard) Tenth piece | 1
11 | WG9725520086+011/3 | 中心螺栓（山东雷帕得） | Center bolt (Shandong Leopard) | 1
12 | WG9725520086+012/3 | 中心螺母（山东雷帕得） | Center nut (Shandong Leopard) | 1
10-05 WG9725520086/4 前左钢板弹簧总成（山东弹簧淄博）
front left spring assembly
10-05 WG9725520086/4 前左钢板弹簧总成（山东弹簧淄博）
front left spring assembly
序号 | 图号 | 名称 | Part Name | 数量 | 备注
No. | Part No. |  |  | Qty | Remark
1 | WG9725520086+001/4 | 前左钢板弹簧总成（山东弹簧淄博）第一片 | Front left plate spring assembly (Shandong (Zibo) Automobile Spring)First piece | 1
2 | WG9725520086+002/4 | 前左钢板弹簧总成（山东弹簧淄博）第二片 | Front left plate spring assembly (Shandong (Zibo) Automobile Spring)Second piece | 1
3 | WG9725520086+003/4 | 前左钢板弹簧总成（山东弹簧淄博）第三片 | Front left plate spring assembly (Shandong (Zibo) Automobile Spring)Third piece | 1
4 | WG9725520086+004/4 | 前左钢板弹簧总成（山东弹簧淄博）第四片 | Front left plate spring assembly (Shandong (Zibo) Automobile Spring)Fourth piece | 1
5 | WG9725520086+005/4 | 前左钢板弹簧总成（山东弹簧淄博）第五片 | Front left plate spring assembly (Shandong (Zibo) Automobile Spring)Fifth piece | 1
6 | WG9725520086+006/4 | 前左钢板弹簧总成（山东弹簧淄博）第六片 | Front left plate spring assembly (Shandong (Zibo) Automobile Spring)Sixth piece | 1
10-05 WG9725520086/4 前左钢板弹簧总成（山东弹簧淄博）
front left spring assembly
10-05 WG9725520086/4 前左钢板弹簧总成（山东弹簧淄博）
front left spring assembly
序号 | 图号 | 名称 | Part Name | 数量 | 备注
No. | Part No. |  |  | Qty | Remark
7 | WG9725520086+007/4 | 前左钢板弹簧总成（山东弹簧淄博）第七片 | Front left plate spring assembly (Shandong (Zibo) Automobile Spring)Seventh piece | 1
8 | WG9725520086+008/4 | 前左钢板弹簧总成（山东弹簧淄博）第八片 | Front left plate spring assembly (Shandong (Zibo) Automobile Spring)Eighth piece | 1
9 | WG9725520086+009/4 | 前左钢板弹簧总成（山东弹簧淄博）第九片 | Front left plate spring assembly (Shandong (Zibo) Automobile Spring)Ninth piece | 1
10 | WG9725520086+010/4 | 前左钢板弹簧总成（山东弹簧淄博）第十片 | Front left plate spring assembly (Shandong (Zibo) Automobile Spring)Tenth piece | 1
11 | WG9725520086+011/4 | 中心螺栓（山东弹簧淄博） | Center bolt (Shandong (Zibo) Automobile Spring) | 1
12 | WG9725520086+012/4 | 中心螺母（山东弹簧淄博） | Center nut (Shandong (Zibo) Automobile Spring) | 1
10-05 WG9725520086/5 前左钢板弹簧总成（山东北汽海华）
front left spring assembly
10-05 WG9725520086/5 前左钢板弹簧总成（山东北汽海华）
front left spring assembly
序号 | 图号 | 名称 | Part Name | 数量 | 备注
No. | Part No. |  |  | Qty | Remark
1 | WG9725520086+001/5 | 前左钢板弹簧总成（山东北汽海华）第一片 | Front left plate spring assembly (Shandong Beiqi Hai Hua)First piece | 1
2 | WG9725520086+002/5 | 前左钢板弹簧总成（山东北汽海华）第二片 | Front left plate spring assembly (Shandong Beiqi Hai Hua)Second piece | 1
3 | WG9725520086+003/5 | 前左钢板弹簧总成（山东北汽海华）第三片 | Front left plate spring assembly (Shandong Beiqi Hai Hua)Third piece | 1
4 | WG9725520086+004/5 | 前左钢板弹簧总成（山东北汽海华）第四片 | Front left plate spring assembly (Shandong Beiqi Hai Hua)Fourth piece | 1
5 | WG9725520086+005/5 | 前左钢板弹簧总成（山东北汽海华）第五片 | Front left plate spring assembly (Shandong Beiqi Hai Hua)Fifth piece | 1
6 | WG9725520086+006/5 | 前左钢板弹簧总成（山东北汽海华）第六片 | Front left plate spring assembly (Shandong Beiqi Hai Hua)Sixth piece | 1
10-05 WG9725520086/5 前左钢板弹簧总成（山东北汽海华）
front left spring assembly
10-05 WG9725520086/5 前左钢板弹簧总成（山东北汽海华）
front left spring assembly
序号 | 图号 | 名称 | Part Name | 数量 | 备注
No. | Part No. |  |  | Qty | Remark
7 | WG9725520086+007/5 | 前左钢板弹簧总成（山东北汽海华）第七片 | Front left plate spring assembly (Shandong Beiqi Hai Hua)Seventh piece | 1
8 | WG9725520086+008/5 | 前左钢板弹簧总成（山东北汽海华）第八片 | Front left plate spring assembly (Shandong Beiqi Hai Hua)Eighth piece | 1
9 | WG9725520086+009/5 | 前左钢板弹簧总成（山东北汽海华）第九片 | Front left plate spring assembly (Shandong Beiqi Hai Hua)Ninth piece | 1
10 | WG9725520086+010/5 | 前左钢板弹簧总成（山东北汽海华）第十片 | Front left plate spring assembly (Shandong Beiqi Hai Hua)Tenth piece | 1
11 | WG9725520086+011/5 | 中心螺栓（山东北汽海华） | Center bolt (Shandong Beiqi Hai Hua) | 1
12 | WG9725520086+012/5 | 中心螺母（山东北汽海华） | Center nut (Shandong Beiqi Hai Hua) | 1
10-05 AC95256801202 前横向稳定器
前横向稳定器
10-05 AC95256801202 前横向稳定器
前横向稳定器
序号 | 图号 | 名称 | Part Name | 数量 | 备注
No. | Part No. |  |  | Qty | Remark
1 | WG9925682107 | 前稳定杆总成 | Front stabilizer bar assembly | 1
原车件 | WG9925682107 | 前稳定杆总成 | Front stabilizer bar assembly | 1
替换件 | AZ9925682107 | 横向稳定杆总成 | Transverse stabilizer bar assembly | 1
2 | WG9525681217 | 前平衡夹总成 | Front balance clip assembly | 2
原车件 | WG9525681217 | 前平衡夹总成 | Front balance clip assembly | 1
替换件 | AZ9525681217 |  |  | 1
3 | WG9525681202 | 前稳定杆支架总成 | Front stabilizer bar bracket assembly | 2
4 | WG9925682111 | 固定夹块 | Fixing clamp block | 2
原车件 | WG9925682111 | 固定夹块 | Fixing clamp block | 1
替换件 | AZ9925682111 | 固定夹块 | Fixing clamp block | 1
5 | WG9925682102 | 前稳定杆轴承 | Front stabilizer bar bearing | 2 | 售后常用件
原车件 | WG9925682102 | 前稳定杆轴承 | Front stabilizer bar bearing | 2.0
替换件 | AZ000068000104 | 稳定杆轴承 | Stabilizer bar bearing | 2
6 | WG9925682110 | 垫板 | Backing plate | 2
原车件 | WG9925682110 | 垫板 | Backing plate | 1
替换件 | AZ9925682110 | 减振器垫片 | Shock absorber gasket | 1
8 | ZQ1841025TF6 | 六角法兰面螺栓M10 | Hexagon bolt with flange M10 | 4
10-05 AC95256801202 前横向稳定器
前横向稳定器
10-05 AC95256801202 前横向稳定器
前横向稳定器
序号 | 图号 | 名称 | Part Name | 数量 | 备注
No. | Part No. |  |  | Qty | Remark
9 | ZQ151B1445 | 六角头螺栓M14*1.5 | Hexagon head bolt M14*1.5 | 4
10 | ZQ361B14 | 2型六角螺母M14*1.5 | Hexagon nut of type 2 M14*1. 5 | 4
11 | Q401B16 | 平垫圈 | Flat washer | 2
12 | ZQ361B16 | 2型六角螺母M16*1.5 | Hexagon nut of type 2 M16*1. 5 | 2
12 | ZQ361B16 | 2型六角螺母M16*1.5 | Hexagon nut of type 2 M16*1. 5 | 2
13 | WG9725680030 | 垫圈 | Washer | 2
原车件 | WG9725680030 | 垫圈 | Washer | 1
替换件 | 1780 680030 |  |  | 1
14 | WG9725520310 | 螺栓 | Bolt | 2
原车件 | WG9725520310 | 螺栓 | Bolt | 1
替换件 | AZ9725520310 |  |  | 1
15 | WG9100680057 | 螺栓 | Bolt | 2
原车件 | WG9100680057 | 螺栓 | Bolt | 1
替换件 | 199100680057 |  |  | 1
10-05 AC95256801105 前悬架
front suspension
10-05 AC95256801105 前悬架
front suspension
序号 | 图号 | 名称 | Part Name | 数量 | 备注
No. | Part No. |  |  | Qty | Remark
1 | ZQ151B16100 | 六角头螺栓M16*1.5 | Hexagon head bolt M16*1.5 | 2
2 | WG9725680014 | 减振器 | Oscillation absorber | 2 | 售后常用件
3 | ZQ151B16120 | 六角头螺栓M16*1.5 | Hexagon head bolt M16*1.5 | 2
4 | Q401B16 | 平垫圈 | Flat washer | 4
5 | WG9525681015 | 减震器支架总成 | Shock absorber bracket assembly | 2
原车件 | WG9525681015 | 减震器支架总成 | Shock absorber bracket assembly | 1
替换件 | AZ9525681015 |  |  | 1
6 | ZQ361B16 | 2型六角螺母M16*1.5 | Hexagon nut of type 2 M16*1. 5 | 2
6 | ZQ361B16 | 2型六角螺母M16*1.5 | Hexagon nut of type 2 M16*1. 5 | 2
7 | ZQ32514T13F6 | 六角法兰面带齿螺母M14*1.5 | Hex flange nut with teeth M14* 1.5 | 8
8 | ZQ1811440TF6 | 六角法兰面带齿螺栓M14*1.5 | Hex bolt with serrated flange M14*1.5 | 8
10-10 YC9525310007612 传动轴(4600+1350 HW19709XST/MCP16 134X4 N7B
Drive shaft(Wheelbase4600+1350 HW19709XS
10-10 YC9525310007612 传动轴(4600+1350 HW19709XST/MCP16 134X4 N7B
Drive shaft(Wheelbase4600+1350 HW19709XS
序号 | 图号 | 名称 | Part Name | 数量 | 备注
No. | Part No. |  |  | Qty | Remark
1 | AZ9938311275 | 中间传动轴(62160/XS180/23000Nm) | Intermediate transmission shaft (62160 / XS180 / 23000Nm) | 1
2 | ZQ361B14T13F6 | 2型六角螺母M14*1.5 | Hexagon nut of type 2 M14*1. 5 | 8
2 | ZQ361B14T13F6 | 2型六角螺母M14*1.5 | Hexagon nut of type 2 M14*1. 5 | 12
2 | ZQ361B14T13F6 | 2型六角螺母M14*1.5 | Hexagon nut of type 2 M14*1. 5 | 2
3 | ZQ361B12T13F6 | 2型六角螺母M12*1.25 | Hexagon nut of type 2 M12*1. 25 | 4
4 | WG9525310027 | 支撑角板 | Support angle plate | 1
原车件 | WG9525310027 | 支撑角板 | Support angle plate | 1
替换件 | AZ9525310027 |  |  | 1
5 | ZQ151B1230TF6 | 六角头螺栓M12*1.25 | Hexagon head bolt M12*1.25 | 4
7 | Q401B14 | 平垫圈 | Flat washer | 2
8 | AZ9939311375 | 传动轴 | Powertrain system | 1
9 | AZ9557310625 | 桥间传动轴(改进型57144/XS165加强/1350) | Inter-axle transmission shaft (Improved type 57144 / XS165 reinforced / 1350) | 1
10-10 YC9525310007612 传动轴(4600+1350 HW19709XST/MCP16 134X4 N7B
Drive shaft(Wheelbase4600+1350 HW19709XS
10-10 YC9525310007612 传动轴(4600+1350 HW19709XST/MCP16 134X4 N7B
Drive shaft(Wheelbase4600+1350 HW19709XS
序号 | 图号 | 名称 | Part Name | 数量 | 备注
No. | Part No. |  |  | Qty | Remark
11 | ZQ151B1450TF6 | 六角头螺栓M14*1.5 | Hexagon head bolt M14*1.5 | 8
11 | ZQ151B1450TF6 | 六角头螺栓M14*1.5 | Hexagon head bolt M14*1.5 | 12
12 | ZQ151B1440TF6 | 六角头螺栓M14*1.5 | Hexagon head bolt M14*1.5 | 2
10-10 AZ9938311275 中间传动轴(62160/XS180/23000Nm)
Intermediate drive shaft
10-10 AZ9938311275 中间传动轴(62160/XS180/23000Nm)
Intermediate drive shaft
序号 | 图号 | 名称 | Part Name | 数量 | 备注
No. | Part No. |  |  | Qty | Remark
1 | WG9315313635 | 传动轴连接盘(62160/XS180/100) | Transmission shaft connecting plate (62160 / XS180 / 100) | 1
原车件 | WG9315313635 | 传动轴连接盘(62160/XS180/100) | Transmission shaft connecting plate (62160 / XS180 / 100) | 1
替换件 | AZ9315313635 |  |  | 1
2 | WG9725310020 | 62160万向节总成(普通型) | 62160 Universal joint assembly (Ordinary type) | 1
3 | AZ9319313274 | 中间支承总成 | Intermediate support assembly | 1
10-10 AZ9939311375 传动轴
Drive shaft
10-10 AZ9939311375 传动轴
Drive shaft
序号 | 图号 | 名称 | Part Name | 数量 | 备注
No. | Part No. |  |  | Qty | Remark
1 | WG9315313635 | 传动轴连接盘(62160/XS180/100) | Transmission shaft connecting plate (62160 / XS180 / 100) | 2
原车件 | WG9315313635 | 传动轴连接盘(62160/XS180/100) | Transmission shaft connecting plate (62160 / XS180 / 100) | 1
替换件 | AZ9315313635 |  |  | 1
2 | WG9725310020 | 62160万向节总成(普通型) | 62160 Universal joint assembly (Ordinary type) | 2
10-10 AZ9557310625 桥间传动轴(改进型57144/XS165加强/1350)
Drive shaft
10-10 AZ9557310625 桥间传动轴(改进型57144/XS165加强/1350)
Drive shaft
序号 | 图号 | 名称 | Part Name | 数量 | 备注
No. | Part No. |  |  | Qty | Remark
1 | WG9557311020 | 传动轴连接盘(XS165加强/改进型57144/95) | Transmission shaft connecting plate (XS165 reinforced / Improved type 57144 / 95) | 2
原车件 | WG9557311020 | 传动轴连接盘(XS165加强/改进型57144/95) | Transmission shaft connecting plate (XS165 reinforced / Improved type 57144 / 95) | 1
替换件 | AZ9557311020 |  |  | 1
2 | WG9319313250 | 57144万向节总成（改进型） | 57144 Universal joint assembly (Improved) | 2
10-15 AC95256101249 车轮和轮胎
wheels and tires
10-15 AC95256101249 车轮和轮胎
wheels and tires
序号 | 图号 | 名称 | Part Name | 数量 | 备注
No. | Part No. |  |  | Qty | Remark
1 | AZ9631610020 | 车轮 | wheel | 2 | 售后常用件
2 | WG9700610015 | 车轮 | wheel | 9 | 售后常用件
3 | WG9900610087 | 轮胎 | tyre | 11 | Consumable parts
4 | WG7117340001 | 车轮螺母 | Wheel nut | 60
原车件 | WG7117340001 | 车轮螺母 | Wheel nut | 1
替换件 | AZ7117340001 | 车轮螺母 | Wheel nut | 1
10-15 AC95256100301 轮罩和螺母保护帽
wheel housing and nut protection
10-15 AC95256100301 轮罩和螺母保护帽
wheel housing and nut protection
序号 | 图号 | 名称 | Part Name | 数量 | 备注
No. | Part No. |  |  | Qty | Remark
1 | WG9925610077 | 不锈钢前轮罩(Φ335分布圆/Φ25安装孔/中空) | Stainless steel front wheel cover (Φ335 distribution circle /Φ25 mounting hole/ hollow) | 2
2 | AZ9112610083 | 车轮螺栓防护帽 | Wheel bolt protective cap | 20
10-20 YC9525510007615 车架总成(轴距4600+1350/后悬1000/8+8/300/前940后850
Chassis frame assembly
10-20 YC9525510007615 车架总成(轴距4600+1350/后悬1000/8+8/300/前940后850
Chassis frame assembly
序号 | 图号 | 名称 | Part Name | 数量 | 备注
No. | Part No. |  |  | Qty | Remark
1 | YZ952551007615 | 车架总成 | Frame assembly | 1
10-20 YZ952551007615 车架总成
frame assembly
10-20 YZ952551007615 车架总成
frame assembly
序号 | 图号 | 名称 | Part Name | 数量 | 备注
No. | Part No. |  |  | Qty | Remark
1 | ZQ32516T13F2 | 六角法兰面带齿螺母M16*1.5 | Hexagon toothed nut with flange M16*1.5 | 28
1 | ZQ32516T13F2 | 六角法兰面带齿螺母M16*1.5 | Hexagon toothed nut with flange M16*1.5 | 2
2 | ZQ1811450TF2 | 六角法兰面带齿螺栓M14*1.5 | Hex bolt with serrated flange M14*1.5 | 14
2 | ZQ1811450TF2 | 六角法兰面带齿螺栓M14*1.5 | Hex bolt with serrated flange M14*1.5 | 10
3 | ZQ32514T13F2 | 六角法兰面带齿螺母M14*1.5 | Hex flange nut with teeth M14* 1.5 | 10
3 | ZQ32514T13F2 | 六角法兰面带齿螺母M14*1.5 | Hex flange nut with teeth M14* 1.5 | 14
3 | ZQ32514T13F2 | 六角法兰面带齿螺母M14*1.5 | Hex flange nut with teeth M14* 1.5 | 36
3 | ZQ32514T13F2 | 六角法兰面带齿螺母M14*1.5 | Hex flange nut with teeth M14* 1.5 | 12
3 | ZQ32514T13F2 | 六角法兰面带齿螺母M14*1.5 | Hex flange nut with teeth M14* 1.5 | 11
10-20 YZ952551007615 车架总成
frame assembly
10-20 YZ952551007615 车架总成
frame assembly
序号 | 图号 | 名称 | Part Name | 数量 | 备注
No. | Part No. |  |  | Qty | Remark
3 | ZQ32514T13F2 | 六角法兰面带齿螺母M14*1.5 | Hex flange nut with teeth M14* 1.5 | 20
4 | ZQ1811665TF2 | 六角法兰面带齿螺栓M16*1.5 | Hex bolt with serrated flange M16*1.5 | 2
5 | YG9518515053 | 前支撑板 | Front support plate | 2
原车件 | YG9518515053 | 前支撑板 | Front support plate | 1
替换件 | YZ9518515053 |  |  | 1
6 | WG9518515074 | 支撑板 | Support plate | 2
原车件 | WG9518515074 | 支撑板 | Support plate | 1
替换件 | AZ9518515074 | 支撑板 | Support plate | 1
7 | ZQ1811445TF2 | 六角法兰面带齿螺栓M14*1.5 | Hex bolt with serrated flange M14*1.5 | 20
7 | ZQ1811445TF2 | 六角法兰面带齿螺栓M14*1.5 | Hex bolt with serrated flange M14*1.5 | 11
7 | ZQ1811445TF2 | 六角法兰面带齿螺栓M14*1.5 | Hex bolt with serrated flange M14*1.5 | 12
7 | ZQ1811445TF2 | 六角法兰面带齿螺栓M14*1.5 | Hex bolt with serrated flange M14*1.5 | 12
8 | WG9518516540 | 后横梁总成 | Rear cross beam assembly | 1
10-20 YZ952551007615 车架总成
frame assembly
10-20 YZ952551007615 车架总成
frame assembly
序号 | 图号 | 名称 | Part Name | 数量 | 备注
No. | Part No. |  |  | Qty | Remark
原车件 | WG9518516540 | 后横梁总成 | Rear cross beam assembly | 1
替换件 | AZ9518516540 |  |  | 1
9 | WG9518517857 | 横梁左连接板 | Left connecting plate of cross beam | 1
原车件 | WG9518517857 | 横梁左连接板 | Left connecting plate of cross beam | 1
替换件 | AZ9518517857 | 车架横梁连接板 | Frame crossbeam connecting plate | 1
10 | WG9518517858 | 横梁右连接板 | Right connecting plate of cross beam | 1
原车件 | WG9518517858 | 横梁右连接板 | Right connecting plate of cross beam | 1
替换件 | AZ9518517858 | 横梁右连接板 | Right connecting plate of cross beam | 1
11 | WG9725513779 | 铸造横梁 | Casting cross beam | 1
原车件 | WG9725513779 | 铸造横梁 | Casting cross beam | 1
替换件 | AZ9725513779 | 铸造横梁 | Casting cross beam | 1
12 | YZ952551007607 | 车架左纵梁 | Left longitudinal beam of frame | 1
10-20 YZ952551007615 车架总成
frame assembly
10-20 YZ952551007615 车架总成
frame assembly
序号 | 图号 | 名称 | Part Name | 数量 | 备注
No. | Part No. |  |  | Qty | Remark
13 | AZ9525516847 | 车架左加强梁 | Left stiffening beam of frame | 1
14 | WG9518516510 | 横梁总成 | Cross beam assembly | 1
原车件 | WG9518516510 | 横梁总成 | Cross beam assembly | 1
替换件 | AZ9518516510 |  |  | 1
14 | WG9518516510 | 横梁总成 | Cross beam assembly | 1
原车件 | WG9518516510 | 横梁总成 | Cross beam assembly | 1
替换件 | AZ9518516510 |  |  | 1
15 | YZ952551007608 | 右纵梁总成 | Right longitudinal beam assembly | 1
16 | AZ9525516848 | 车架右加强梁 | Right stiffening beam of frame | 1
17 | WG9518516520 | 横梁总成(8+8/背靠背横梁) | Cross beam assembly (8 + 8 / Back-to-back cross beam) | 1
原车件 | WG9518516520 | 横梁总成(8+8/背靠背横梁) | Cross beam assembly (8 + 8 / Back-to-back cross beam) | 1
替换件 | AZ9518516520 | 车架横梁总成 | Frame beam assembly | 1
18 | ZQ1811455TF2 | 六角法兰面带齿螺栓M14*1.5 | Hex bolt with serrated flange M14*1.5 | 24
19 | ZQ1811645TF2 | 六角法兰面带齿螺栓M16*1.5 | Hex bolt with serrated flange M16*1.5 | 28
10-95 YC9525850000008 随车工具
随车工具
10-95 YC9525850000008 随车工具
随车工具
序号 | 图号 | 名称 | Part Name | 数量 | 备注
No. | Part No. |  |  | Qty | Remark
1 | WG9125860004 | 千斤顶 | jack | 1
2 | AZ9925930036 | 牵引钩总成 | Towing hook assembly | 1
3 | 752W82007-0749 | 反光背心 | Reflective vest | 1
4 | WG9619850001 | 三角警告牌 | Triangle warning | 1
5 | YG910085000004 | 千斤顶摇杆 | Jack rocker | 1
6 | YG972585000002 | 随车工具 | Vehicle tools | 1
7 | YZ910085000001 | 车轮螺母套筒扳手--30*32 | Wheel nut socket spanner - - 30 * 32 | 1
10-95 YC9525530310001 中冷器保护栅
Intercooler protection grid
10-95 YC9525530310001 中冷器保护栅
Intercooler protection grid
序号 | 图号 | 名称 | Part Name | 数量 | 备注
No. | Part No. |  |  | Qty | Remark
1 | YZ952553000841 | 支架 | Ejector housing | 2
2 | YZ952553000842 | 钢管 | Steel pipe | 2
3 | WG9525531171 | 支架总成 | Bracket assembly | 2
原车件 | WG9525531171 | 支架总成 | Bracket assembly | 1
替换件 | AZ9525531171 |  |  | 1
4 | ZQ1811435TF6 | 六角法兰面带齿螺栓M14*1.5 | Hex bolt with serrated flange M14*1.5 | 12
5 | ZQ32514T13F6 | 六角法兰面带齿螺母M14*1.5 | Hex flange nut with teeth M14* 1.5 | 12
6 | ZQ1811255TF6 | 六角法兰面带齿螺栓M12*1.25 | Hexagon toothed bolt with flange M12*1.25 | 8
7 | Q402B12 | 大垫圈 | Large washer | 8
8 | ZQ32512T13F6 | 六角法兰面带齿螺母M12*1.25 | Hexagon toothed nut with flange M12*1.25 | 16
9 | ZQ1811235TF6 | 六角法兰面带齿螺栓M12*1.25 | Hexagon toothed bolt with flange M12*1.25 | 8
10 | YZ952553001533 | 冷却系统支架 | Cooling system support | 1
11 | ZQ151B1230TF6 | 六角头螺栓M12*1.25 | Hexagon head bolt M12*1.25 | 1
10-95 YC9525530310001 中冷器保护栅
Intercooler protection grid
10-95 YC9525530310001 中冷器保护栅
Intercooler protection grid
序号 | 图号 | 名称 | Part Name | 数量 | 备注
No. | Part No. |  |  | Qty | Remark
12 | ZQ361B12T13F6 | 2型六角螺母M12*1.25 | Hexagon nut of type 2 M12*1. 25 | 1
10-95 AC95183603202 隔热板装置
front lower protection
10-95 AC95183603202 隔热板装置
front lower protection
序号 | 图号 | 名称 | Part Name | 数量 | 备注
No. | Part No. |  |  | Qty | Remark
1 | 711W15110-5338 | 保护板总成 | Guard plate assembly | 1
2 | 711W97460-6041 | 隔热板拉带 | Insulation board strap | 2
3 | ZQ32012 | 六角法兰面螺母M12 | Hexagon nut with flange M12 | 1
4 | ZQ1841235 | 六角法兰面螺栓 | Hexagon bolt with flange | 1
5 | YG9525582052 | 单孔托线支架 | Single-hole support line bracket | 1
原车件 | YG9525582052 | 单孔托线支架 | Single-hole support line bracket | 1
替换件 | YZ9525582052 |  |  | 1
6 | WG9525361009 | 管束托架 | Pipe bundle bracket | 1
原车件 | WG9525361009 | 管束托架 | Pipe bundle bracket | 1
替换件 | AZ9525361009 |  |  | 1
10-95 YC95257600005 电瓶箱装置
电瓶箱装置
10-95 YC95257600005 电瓶箱装置
电瓶箱装置
序号 | 图号 | 名称 | Part Name | 数量 | 备注
No. | Part No. |  |  | Qty | Remark
1 | WG9525760314 | 电瓶箱盖 | Battery pack cover | 1
2 | ZQ340B08 | 1型六角螺母M8 | Hexagon nut of type 1 M8 | 6
3 | ZQ32008 | 六角法兰面螺母M8 | Hex flange nut M8 | 12
4 | WG9525760316 | 电池压板(135/165/180) | Battery pressure plate (135 / 165 / 180) | 2
5 | AZ972076000001 | 165Ah免维护蓄电池（提升版） | 165Ah Maintenance-free battery (Lifted model) | 2
6 | WG9525760313 | 橡胶垫 | Rubber pad | 1
原车件 | WG9525760313 | 橡胶垫 | Rubber pad | 1
替换件 | AZ9525760313 |  |  | 1
7 | ZQ1811440TF6 | 六角法兰面带齿螺栓M14*1.5 | Hex bolt with serrated flange M14*1.5 | 2
8 | YG9525761001 | 电瓶箱支架(NJ17 外移50) | Battery pack bracket (NJ17 Shifted outward 50) | 2
原车件 | YG9525761001 | 电瓶箱支架(NJ17 外移50) | Battery pack bracket (NJ17 Shifted outward 50) | 1
替换件 | YZ9525761001 |  |  | 1
9 | ZQ32514T13F6 | 六角法兰面带齿螺母M14*1.5 | Hex flange nut with teeth M14* 1.5 | 6
10-95 YC95257600005 电瓶箱装置
电瓶箱装置
10-95 YC95257600005 电瓶箱装置
电瓶箱装置
序号 | 图号 | 名称 | Part Name | 数量 | 备注
No. | Part No. |  |  | Qty | Remark
10 | ZQ32010 | 六角法兰面螺母M10 | Hexagon nut with flange M10 | 2
11 | ZQ1811490TF6 | 六角法兰面带齿螺栓M14*1.5 | Hex bolt with serrated flange M14*1.5 | 4
12 | WG9525580900 | 电器支架 | Electric bracket | 2
13 | ZQ1841025 | 六角法兰面螺栓M10 | Hexagon bolt with flange M10 | 2
14 | WG9525760361 | 电瓶箱箱体总成 | Battery case body assembly | 1
原车件 | WG9525760361 | 电瓶箱箱体总成 | Battery case body assembly | 1
替换件 | AZ9525760361 |  |  | 1
15 | WG9525760307 | 拉紧螺杆 | Tension screw | 6
原车件 | WG9525760307 | 拉紧螺杆 | Tension screw | 1
替换件 | AZ9525760307 |  |  | 1
16 | WG1682110021 | 橡胶缓冲块 | Rubber buffer block | 7
原车件 | WG1682110021 | 橡胶缓冲块 | Rubber buffer block | 1
替换件 | AZ1682110021 | 橡胶缓冲块 | Rubber buffer block | 1
10-95 AC95259300203 991-1491非半挂牵引车的牵引钩
Towing hook
10-95 AC95259300203 991-1491非半挂牵引车的牵引钩
Towing hook
序号 | 图号 | 名称 | Part Name | 数量 | 备注
No. | Part No. |  |  | Qty | Remark
1 | WG9000930047 | "SK7"型牵引钩 | "SK7" type towing hook | 1
原车件 | WG9000930047 | "SK7"型牵引钩 | "SK7" type towing hook | 1
替换件 | 199000930047 |  |  | 1
2 | ZQ151B1665TF6 | 六角头螺栓M16*1.5 | Hexagon head bolt M16*1.5 | 4
3 | ZQ361B16T13F6 | 2型六角螺母M16*1.5 | Hexagon nut of type 2 M16*1. 5 | 4
10-95 AC95259400050 尾灯支架(非牵引车 160标准孔 NJ17)
Tail light bracket
10-95 AC95259400050 尾灯支架(非牵引车 160标准孔 NJ17)
Tail light bracket
序号 | 图号 | 名称 | Part Name | 数量 | 备注
No. | Part No. |  |  | Qty | Remark
1 | WG9525940080 | 左尾灯支架总成(非牵引车 标准孔) | Left tail lamp bracket assembly (Non-tractor Standard hole) | 1
原车件 | WG9525940080 | 左尾灯支架总成(非牵引车 标准孔) | Left tail lamp bracket assembly (Non-tractor Standard hole) | 1
替换件 | AZ9525940080 |  |  | 1
2 | WG9525940081 | 右尾灯支架总成(非牵引车 标准孔) | Right tail lamp bracket assembly (Non-tractor Standard hole) | 1
原车件 | WG9525940081 | 右尾灯支架总成(非牵引车 标准孔) | Right tail lamp bracket assembly (Non-tractor Standard hole) | 1
替换件 | AZ9525940081 |  |  | 1
3 | WG9525940087 | 牌照板(非牵引车) | License plate (Non-tractor) | 1
原车件 | WG9525940087 | 牌照板(非牵引车) | License plate (Non-tractor) | 1
替换件 | AZ9525940087 | 牌照板 | License plate | 1
4 | ZQ1811455TF6 | 六角法兰面带齿螺栓 | Hexagon toothed bolt with flange | 8
10-95 AC95259400050 尾灯支架(非牵引车 160标准孔 NJ17)
Tail light bracket
10-95 AC95259400050 尾灯支架(非牵引车 160标准孔 NJ17)
Tail light bracket
序号 | 图号 | 名称 | Part Name | 数量 | 备注
No. | Part No. |  |  | Qty | Remark
5 | ZQ32514T13F6 | 六角法兰面带齿螺母M14*1.5 | Hex flange nut with teeth M14* 1.5 | 8

## 11其他 Others
AC95258801121 润滑剂与工作液
greasing for chassis
AC95258801121 润滑剂与工作液
greasing for chassis
序号 | 图号 | 名称 | Part Name | 数量 | 备注
No. | Part No. |  |  | Qty | Remark
1 | WG9525880022 | SAE 80W-90长效齿轮油(符合 J2360) | SAE 80W - 90 long-term gear oil (Comply with J2360) | 120
WG9525880022 SAE 80W-90长效齿轮油(符合 J2360)
Hypoid gear oil
WG9525880022 SAE 80W-90长效齿轮油(符合 J2360)
Hypoid gear oil
序号 | 图号 | 名称 | Part Name | 数量 | 备注
No. | Part No. |  |  | Qty | Remark
1 | WG9525880022/1 | SAE 80W-90长效齿轮油(符合 J2360) | SAE 80W - 90 long-term gear oil (Comply with J2360) | 1
2 | WG9525880022/2 | SAE 80W-90长效齿轮油(符合 J2360) | SAE 80W - 90 long-term gear oil (Comply with J2360) | 1
WG9525880022/1 SAE 80W-90长效齿轮油(符合 J2360)
Hypoid gear oil
WG9525880022/1 SAE 80W-90长效齿轮油(符合 J2360)
Hypoid gear oil
序号 | 图号 | 名称 | Part Name | 数量 | 备注
No. | Part No. |  |  | Qty | Remark
1 | WG9525880022+011/1 | SAE 80W-90长效齿轮油(符合 J2360)(18L/桶)(山东环球) | SAE 80W - 90 long-term gear oil (Comply with J2360) (18L / Barrel) (Shandong Universe) | 180
2 | WG9525880022+012/1 | SAE 80W-90长效齿轮油(符合 J2360)(4L/桶)(山东环球) | SAE 80W - 90 long-term gear oil (Comply with J2360) (4L / Barrel) (Shandong Universe) | 40
AC95258801206 润滑剂与工作液
greasing for chassis
AC95258801206 润滑剂与工作液
greasing for chassis
序号 | 图号 | 名称 | Part Name | 数量 | 备注
No. | Part No. |  |  | Qty | Remark
1 | AZ9525880030 | 标识 | Logo | 1
2 | AZ9525880015 | GL-5 85W/90重负荷车辆齿轮油 | GL - 5 85W / 90 heavy-duty vehicle gear oil | 21
AC95253603192 车架过板护套
车架过板护套
AC95253603192 车架过板护套
车架过板护套
序号 | 图号 | 名称 | Part Name | 数量 | 备注
No. | Part No. |  |  | Qty | Remark
1 | WG9100360041 | 橡胶防护套φ50x17 | Rubber sheath φ50x17 | 7 | Consumable parts
原车件 | WG9100360041 | 橡胶防护套φ50x17 | Rubber sheath φ50x17 | 1
替换件 | AZ9100360041 | 橡胶防护套φ50x17 | Rubber sheath φ50x17 | 1
2 | WG9525360043 | 橡胶护套(Φ35x16) | Rubber sheath (Φ35x16) | 2
原车件 | WG9525360043 | 橡胶护套(Φ35x16) | Rubber sheath (Φ35x16) | 1
替换件 | AZ9525360043 |  |  | 1
3 | WG9525360041 | 橡胶护套(Φ35x9) | Rubber sheath (Φ35x9) | 2
原车件 | WG9525360041 | 橡胶护套(Φ35x9) | Rubber sheath (Φ35x9) | 1
替换件 | AZ9525360041 |  |  | 1
4 | WG9525360050 | 橡胶防护套100x50x8 | Rubber sheath 100x50x8 | 2 | Consumable parts
原车件 | WG9525360050 | 橡胶防护套100x50x8 | Rubber sheath 100x50x8 | 1
替换件 | AZ9525360050 |  |  | 1
YC16795.10302 豪沃N系整车标牌(载货 自卸车用)
HOWO vehicle mark(truck apply)
YC16795.10302 豪沃N系整车标牌(载货 自卸车用)
HOWO vehicle mark(truck apply)
序号 | 图号 | 名称 | Part Name | 数量 | 备注
No. | Part No. |  |  | Qty | Remark
1 | AZ1671950108 | 豪瀚中文整车标牌（用于载货、自卸车） | HOHAN vehicle signboard in Chinese (For truck , Dumper) | 1
2 | WG1642950010 | 智能标签 | Intelligent label | 1
3 | WG9003900025 | 铭牌销 | Nameplate pin | 2
原车件 | WG9003900025 | 铭牌销 | Nameplate pin | 1
替换件 | AZ9003900025 |  |  | 1
4 | WG1600950060 | 中国重汽集团豪沃牌尾部标识 | Tail logo of HOWO brand of SINOTRUK Group | 1
原车件 | WG1600950060 | 中国重汽集团豪沃牌尾部标识 | Tail logo of HOWO brand of SINOTRUK Group | 1
替换件 | AZ1600950060 | 中国重汽集团豪沃牌尾部标识 | Tail logo of HOWO brand of SINOTRUK Group | 1
YC16795.10108 驾驶室标识(豪沃N改款 银色)
Cab Marks
YC16795.10108 驾驶室标识(豪沃N改款 银色)
Cab Marks
序号 | 图号 | 名称 | Part Name | 数量 | 备注
No. | Part No. |  |  | Qty | Remark
1 | YG1664110006 | 重汽公司大图案商标（电镀银） | SINOTRUK big design trademark (Plated silver) | 1
原车件 | YG1664110006 | 重汽公司大图案商标（电镀银） | SINOTRUK big design trademark (Plated silver) | 1
替换件 | YZ1664110006 |  |  | 1
2 | YZ1642950070 | 文字商标（HOWO）（电镀银） | Word Mark (HOWO) (Plated silver) | 1
YC16795-000440 车型标识(NX 371 银色)
mark
YC16795-000440 车型标识(NX 371 银色)
mark
序号 | 图号 | 名称 | Part Name | 数量 | 备注
No. | Part No. |  |  | Qty | Remark
1 | YZ167195000440 | 车型标识(NX 371 银色) | Model identification (NX 371 silver) | 1